## ТУМ-C10
Результаты расчета интенсивности отказов элементов прибора ТУМ-C10
Режим: Эксплуатация и хранение
Условия: группа 5.3
Среднеинтегральная температура посадочного места изделия, °C: 25
| lэSТУМ-C10= | 4.5987e-07 | 0.96052 | Суммарная интенсивность отказов прибора ТУМ-C10 на этапе эксплуатации
| lэSатт= | 2e-08 | 0.99825 | Суммарная интенсивность отказов элементов узла Аттенюатор на этапе эксплуатации
| lэSУсилитель 1= | 2.073e-08 | 0.99819 | Суммарная интенсивность отказов элементов узла Усилитель-1 на этапе эксплуатации
| lэSУсилитель 2-3= | 4.3362e-08 | 0.99621 | Суммарная интенсивность отказов элементов узла Усилитель 2-3 на этапе эксплуатации
| lэSУсилитель 4= | 3.5127e-08 | 0.99693 | Суммарная интенсивность отказов элементов узла Усилитель-4 на этапе эксплуатации
| lэSАРМ= | 2.8381e-08 | 0.99752 | Суммарная интенсивность отказов элементов узла АРМ на этапе эксплуатации
| lэSДетектор= | 3.5905e-08 | 0.99686 | Суммарная интенсивность отказов элементов узла Детектор на этапе эксплуатации
| lэSстабилизатор= | 2.5948e-07 | 0.97753 | Суммарная интенсивность отказов элементов узла Стабилизатор на этапе эксплуатации
| lэSТУМкорп= | 1.6885e-08 | 0.99852 | Суммарная интенсивность отказов элементов корпуса ТУМ-C10 на этапе эксплуатации
| PТУМ-C10= | 0.96052 |  | ВБР прибора ТУМ-C10 за САС 10 лет (87600 ч)
| PТУМ-C10= | 0.94136 |  | ВБР прибора ТУМ-C10 за САС 15 лет (131400 ч)
| PТУМ-C10= | 0.99999 |  | ВБР прибора ТУМ-C10 за САС 25 ч
| PТУМ-C10= | 0.99977 |  | ВБР прибора ТУМ-C10 за САС 500 ч
Резисторы
Резисторы постоянные непроволочные металлодиэлектрические
Для расчета эксплуатационной интенсивности отказов на этапе эксплуатации для резисторов Р1-8МП (прецизионные), Р1-8 ОЖ0.467.164 ТУ используется модель 1; в режиме ожидания - модель 3.
lб | базовая интенсивность отказов |  |  |  |  | Р1-8МП | 3.9e-08 | базовая интенсивность отказов из справочника надежность-2006
Kp | коэффициент режима в зав-ти от температуры окр. среды и режима нагрузки |  |  |  |  | Р1-8В | 3.7e-08 | базовая интенсивность отказов из справочника надежность-2006
KR | коэффициент учета номинального сопротивления
Kм | коэффициент учета номинальной мощности
Kстаб | коэффициент учета допуска номинального сопротивления
Кэ | коэффициент учета жесткости условий эксплуатации (группа 5.3; Кэ=4)
Кусл | коэффициент учета изменения интенсивности отказов в зав-ти от условий эксплуатации в режиме хранения (Кусл=4)
Кпр | коэффициент учета приемки (Кпр=0,3)
Ка | коэффициент учета качества производства аппаратуры (Ка=0,2)
№ | Наименование | Кол-во | Pr/Pmax | lSэ Г | lэ | lб | Kp | KR | Kм | Kстаб | Kэ | Kпр | Ка
1 | ОСМ Р1-8МП – 0,125 – 100 Ом +- 1% | 33 | 0.2 | 4.3676e-09 | 1.3235e-10 | 3.9e-08 | 0.404 | 1 | 0.7 | 0.05 | 4 | 0.3 | 0.2
2 | ОСМ Р1-8МП – 0,125 – 1,5 кОм +- 1% | 26 | 0.2 | 2.4088e-09 | 9.2645e-11 | 3.9e-08 | 0.404 | 0.7 | 0.7 | 0.05 | 4 | 0.3 | 0.2
3 | ОСМ Р1-8МП – 0,125 – 100 кОм +- 1% | 3 | 0.2 | 7.941e-10 | 2.647e-10 | 3.9e-08 | 0.404 | 2 | 0.7 | 0.05 | 4 | 0.3 | 0.2
4 | Р1-8В – 0,25 – 1 Ом +- 5% | 4 | 0.2 | 3.3484e-08 | 8.3709e-09 | 3.7e-08 | 0.404 | 1 | 0.7 | 1 | 4 | 1 | 0.2
|  |  | lэS= | 4.1054e-08
Конденсаторы
Конденсаторы постоянной емкости керамические на номинальное напряжение до 1600 В
Для расчета эксплуатационной интенсивности отказов на этапе эксплуатации для конденсаторов используется модель 2; в режиме ожидания - табл.2 (группа изделий - конденсаторы, для неподвижных объектов).
lбсг | базовая групповая интенсивность отказов | [6 empty] | 2.07e-08 | интенсивность отказов из справочника надежность-2006 (л.317)
Kp | коэффициент режима в зав-ти от температуры окр. среды и режима нагрузки
Кэ | коэффициент учета жесткости условий эксплуатации (группа 5.3; Кэ=4)
Кпр | коэффициент учета приемки (Кпр=1)
Kс | коэффициент учета номинальной емкости
Кусл | коэффициент учета изменения интенсивности отказов в зав-ти от условий эксплуатации в режиме хранения (Кусл=4)
Ка | коэффициент учета качества производства аппаратуры (Ка=0,2)
№ | Наименование | Кол-во | Vr/Vmax | lSэ Г | lэ | lбсг | Kp | Кc | Кэ | Ка | Kпр
1 | К10-84в – 100 В – 0,47 пФ +- 0,25 пФ | 3 | 0.3 | 1.0532e-09 | 3.5107e-10 | 2.07e-08 | 0.053 | 0.4 | 4 | 0.2 | 1
2 | К10-84в – 100 В – 10 пФ +- 5% | 14 | 0.3 | 6.5124e-09 | 4.6517e-10 | 2.07e-08 | 0.053 | 0.53 | 4 | 0.2 | 1
3 | К10-84в – 100 В – 100 пФ +- 5% | 8 | 0.3 | 4.915e-09 | 6.1438e-10 | 2.07e-08 | 0.053 | 0.7 | 4 | 0.2 | 1
4 | К10-84в – 100 В – 1000 пФ +- 5% | 2 | 0.3 | 1.6149e-09 | 8.0747e-10 | 2.07e-08 | 0.053 | 0.92 | 4 | 0.2 | 1
5 | К10-84в – 25 В – 0,056 мкФ +- 20% | 6 | 0.3 | 6.372e-09 | 1.062e-09 | 2.07e-08 | 0.053 | 1.21 | 4 | 0.2 | 1
6 | К10-84в – 25 В – 0,18 мкФ +- 20% | 11 | 0.3 | 1.5351e-08 | 1.3955e-09 | 2.07e-08 | 0.053 | 1.59 | 4 | 0.2 | 1
7 | К10-84в – 50 В – 1,2 мкФ +- 20% | 4 | 0.3 | 7.3725e-09 | 1.8431e-09 | 2.07e-08 | 0.053 | 2.1 | 4 | 0.2 | 1
|  |  | lэS= | 4.3191e-08
Конденсаторы оксидно-полупроводниковые
Для расчета эксплуатационной интенсивности отказов на этапе эксплуатации для конденсаторов используется модель 2; в режиме ожидания - табл.2 (группа изделий - конденсаторы, для неподвижных объектов).
lбсг | базовая групповая интенсивность отказов | [6 empty] | 6.4e-08 | интенсивность отказов из справочника надежность-2006 (л.317)
Кп.с. | коэффициент учета величины эквивалентного последовательного сопротивления конденсатора
№ | Наименование | Кол-во | Vr/Vmax | lSэ Г | lэ | lбсг | Kp | Кп.с. | Кэ | Ка | Kпр
1 | ОС К53-68 «С» – 25 В – 10 мкФ +- 20% | 2 | 0.3 | 5.6525e-09 | 2.8262e-09 | 6.4e-08 | 0.184 | 1 | 4 | 0.2 | 0.3
|  |  | lэS= | 5.6525e-09
Фильтры помехоподавляющие
Для расчета эксплуатационной интенсивности отказов на этапе эксплуатации для фильтров помехоподавляющих Б24 АЖЯР.431145.003 ТУ используется модель 2; в режиме ожидания - табл.2 (группа изделий - конденсаторы, для неподвижных объектов).
lбсг | базовая групповая интенсивность отказов | [6 empty] | 1.1e-08 | интенсивность отказов из справочника надежность-2006 (л.318)
№ | Наименование | Кол-во | Vr/Vmax | lSэ Г | lэ | lбсг | Kp | Кпр | Кэ | Ка
1 | Фильтр Б24в-250 В-1200пФ+50%-20% - Н30 - 10 | 19 | 0.2 | 6.153e-09 | 3.2384e-10 | 1.1e-08 | 0.0368 | 1 | 4 | 0.2
|  |  | lэS= | 6.153e-09
Микросхемы интегральные
Микросхемы интегральные полупроводниковые аналоговые
Для расчета эксплуатационной интенсивности отказов на этапе эксплуатации для микросхем 1324УВ17У1, 1467УД3 используется модель 2; в режиме ожидания - модель 4.
lбсг | базовая групповая интенсивность отказов | [6 empty] | 1324УВ17У1 | 1.553e-08 | интенсивность отказов из ТУ (рис.5 ОТУ для tкр=50град)
Kст | коэффициент режима в зав-ти от температуры окр. среды и сложности микросхемы | [8 empty] | Тгамма при гамма=97,5% равно 1.63*10^6 ч для 1324УВ7У
Кэ | коэффициент учета жесткости условий эксплуатации (группа 5.3; Кэ=4) | [6 empty] | 1467УД3 | 5e-09 | интенсивность отказов из ТУ (рис.9 для tкр=50град)
Ккорп | коэффициент учета типа корпуса микросхемы
Kv | коэффициент учета напряжения питания микросхемы
Кусл | коэффициент учета изменения интенсивности отказов в зав-ти от условий эксплуатации в режиме хранения (Кусл=4)
Кпр | коэффициент учета приемки
Ка | коэффициент учета качества производства аппаратуры (Ка=0,2)
№ | Наименование | Кол-во | Vrated | Кол-во элементов | Технология | lSэ Г | lэ | lб
1 | 1324УВ17У1 АЕЯР.431000.760-30 ТУ | 1 | 5 | 200 | БИПОЛ | 1.553e-08 | 1.553e-08 | 1.553e-08
2 | 1467УД3 АЕЯР.431000.257-05 ТУ | 3 | 5 | 200 | КМОП | 1.5e-08 | 5e-09 | 5e-09
[5 empty] | lэS= | 3.053e-08
Полупроводниковые приборы
Транзисторы биполярные кремниевые средней мощности
Для расчета эксплуатационной интенсивности отказов на этапе эксплуатации для биполярных транзисторов 2Т665Б91 используется модель 1; в режиме ожидания - модель 3.
lб | базовая интенсивность отказов | [6 empty] | 3.9e-08 | интенсивность отказов из справочника надежность-2006 (л.145)
Kр | коэффициент режима в зав-ти от температуры окр. среды и электрической нагрузки
Кдн | коэффициент режима в зав-ти от максимально допустимой электрической нагрузки
Кф | коэффициент учета функционального назначения ЭРИ
Ks | коэффициент режима в зав-ти от максимальной величины рабочего напряжения
Кусл | коэффициент учета изменения интенсивности отказов в зав-ти от условий эксплуатации в режиме хранения (Кусл=4)
Кпр | коэффициент учета приемки
Ка | коэффициент учета качества производства аппаратуры (Ка=0,2)
Кэ | коэффициент учета жесткости условий эксплуатации (группа 5.3; Кэ=4)
№ | Наименование | Кол-во | Vr/Vmax | Pr/Pmax | lSэ Г | lэ | lб | Kр | Кф | Кs | Кпр | Кэ | Ка
1 | 2Т665Б91 АЕЯР.432140.561 ТУ | 2 | 0.2 | 0.2 | 1.0221e-08 | 5.1106e-09 | 3.9e-08 | 0.156 | 1.5 | 0.7 | 1 | 4 | 0.2
|  |  |  | lэS= | 1.0221e-08
Диоды СВЧ
Для расчета эксплуатационной интенсивности отказов на этапе эксплуатации для диодов СВЧ 2А305А92, 2А153А используется сведения раздела требования надежности из технических условий
lэ | базовая интенсивность отказов |  |  |  |  | lб: 1e-08
Kр | коэффициент режима в зав-ти от температуры окр. среды и электрической нагрузки
№ | Наименование | Кол-во | Pr/Pmax | lSэ Г | lэ
1 | 2А305А92 АЕЯР.432130.862 ТУ | 2 | 0.2 | 2e-08 | 1e-08
2 | 2А153А АЕЯР.432130.805 ТУ | 2 | 0.2 | 2e-08 | 1e-08
|  |  | lэS= | 4e-08
Транзисторы полевые мощные СВЧ
Для расчета эксплуатационной интенсивности отказов на этапе эксплуатации для транзисторов 6П9163Б2, 6П9165А4, 6П9163А2 используем данные из ТУ (п.4.5.1);
lб | базовая интенсивность отказов
№ | Наименование | Кол-во | lSэ Г | lэ | lб
1 | 6П9165А4 АЕЯР.432140.877ТУ | 1 | 3e-08 | 3e-08 | 3e-08
2 | 6П9163Б2 АЕЯР.432140.877 ТУ | 1 | 3e-08 | 3e-08 | 3e-08
3 | 6П9163А2 АЕЯР.432140.877 ТУ | 1 | 3e-08 | 3e-08 | 3e-08
|  | lэS= | 9e-08
Приборы ферритовые СВЧ
Вентили полосковые высокого уровня мощности
Для расчета эксплуатационной интенсивности отказов на этапе эксплуатации для вентилей ФПВН3-521-3,4 используем данные из ТУ (п.4.5.1.1);
lб | базовая интенсивность отказов |  |  |  |  | lб: 1e-08; Kр: интенсивность отказов из КЖГП.468540.074ТУ (п.4.5.1)
Тгамма при гамма=99,9% равно 150000
№ | Наименование | Кол-во | lSэ Г | lэ | lб
1 | ФПВН3-521-3,4 ЕСКФ.430441.061 ТУ | 2 | 2e-08 | 1e-08 | 1e-08
|  | lэS= | 2e-08
Катушки индуктивности высокочастотные
Для расчета эксплуатационной интенсивности отказов на этапе эксплуатации КИВ 21К-22 используется модель 2; в режиме ожидания - модель 3.
lбсг | базовая групповая интенсивность отказов |  |  |  |  | Кs: 2.6e-09; Кпр: интенсивность отказов из справочника надежность-2006 (л.353)
Kр | коэффициент режима в зав-ти от электрической нагрузки и температуры окружающей среды
Кэ | коэффициент учета жесткости условий эксплуатации (группа 5.3; Кэ=4)
Кусл | коэффициент учета изменения интенсивности отказов в зав-ти от условий эксплуатации в режиме хранения (Кусл=4)
Кпр | коэффициент учета приемки
Ка | коэффициент учета качества производства аппаратуры (Ка=0,2)
№ | Наименование | Кол-во | Ir/Imax | lSэ Г | lэ | lбсг | Kр | Кпр | Кэ | Ка
1 | МД21К-3,3 КВШУ.671344.017 ТУ | 1 | 0.2 | 9.776e-10 | 9.776e-10 | 2.6e-09 | 0.47 | 1 | 4 | 0.2
|  |  | lэS= | 9.776e-10
|  | lэSУМ L1М= | 2.8778e-07 |  | Суммарная интенсивность отказов узла УМ L1 на этапе эксплуатации

## Аттенюатор
Результаты расчета интенсивности отказов узла Аттенюатор ИВЯФ.467716.220
Режим: Эксплуатация
Условия: группа 5.3
Среднеинтегральная температура посадочного места изделия, °C: 25
Диоды СВЧ
Для расчета эксплуатационной интенсивности отказов на этапе эксплуатации для диодов СВЧ используем данные из п. 4.5.1.2 АЕЯР.432130.862 ТУ.
lэ | эксплуатационная интенсивность отказов | [5 empty] | 1e-08
T | температура корпуса ЭРИ с учётом температуры перегрева относительно среднеинтегральной температуры посадочного места изделия (из теплового расчета ИВЯФ.464214.231 РР17)
Поз. обозн. | Наименование | Кол-во | Pr/Pmax | lSэ | lэ | T
V1,V2 | 2А305А92 АЕЯР.432130.862 ТУ | 2 | 0.1 | 2e-08 | 1e-08 | 30
Резисторы постоянные непроволочные металлодиэлектрические
Поз. обозн. | Наименование | Кол-во | Pr/Pmax | lSэ | lэ | lб | Kp | Kr | Kм | Kстаб | Kэ | Kпр | Ка | T
R1, R4 | Резистор напыленный | элемент конструктивный - в расчете не учитываются
R2, R3 | Резистор напыленный
|  |  | lэSатт= | 2e-08

## Усилитель 1
Результаты расчета интенсивности отказов узла Усилитель 1 ИВЯФ.434815.714
Режим: Эксплуатация
Условия: группа 5.3
Среднеинтегральная температура посадочного места изделия, °C: 25
Конденсаторы постоянной емкости керамические на номинальное напряжение до 1600 В
Для расчета эксплуатационной интенсивности отказов на этапе эксплуатации для конденсаторов используется модель 2 (группа изделий - конденсаторы, для неподвижных объектов).
lэ | эксплуатационная интенсивность отказов
lбсг | базовая групповая интенсивность отказов | [6 empty] | 2.07e-08 | интенсивность отказов из справочника надежность-2006 (л.317)
Kp | коэффициент режима в зав-ти от температуры окр. среды и режима нагрузки
Кэ | коэффициент учета жесткости условий эксплуатации (группа 5.3; Кэ=4)
Кпр | коэффициент учета приемки (Кпр=1)
Kс | коэффициент учета номинальной емкости
Кусл | коэффициент учета изменения интенсивности отказов в зав-ти от условий эксплуатации в режиме хранения (Кусл=4)
Ка | коэффициент учета качества производства аппаратуры (Ка=0,2)
T | температура корпуса ЭРИ с учётом температуры перегрева относительно среднеинтегральной температуры посадочного места изделия (из теплового расчета ИВЯФ.464214.231 РР17)
Поз. обозн. | Наименование | Кол-во | Vr/Vmax | lSэ | lэ | lb | Kp | Кc | Кэ | Ка | Kпр | T
C1 | К10-84в – 1608М – 100 В – МП0 – 10 пФ ± 5% – N | 1 | 0.1 | 2.8963e-10 | 2.8963e-10 | 2.07e-08 | 0.033 | 0.53 | 4 | 0.2 | 1 | 30
C2 | К10-84в – 3216М – 25 В – Н20 – 0,18 мкФ ± 20% – N | 1 | 0.21 | 1.2177e-09 | 1.2177e-09 | 2.07e-08 | 0.043 | 1.71 | 4 | 0.2 | 1 | 30
C3 | К10-84в – 3216М – 25 В – Н20 – 0,18 мкФ ± 20% – N | 1 | 0.21 | 1.2177e-09 | 1.2177e-09 | 2.07e-08 | 0.043 | 1.71 | 4 | 0.2 | 1 | 30
C4 | К10-84в – 2012М – 100 В – МП0 – 100 пФ ± 5% – N | 1 | 0.1 | 3.8254e-10 | 3.8254e-10 | 2.07e-08 | 0.033 | 0.7 | 4 | 0.2 | 1 | 30
C5 | К10-84в – 1608М – 100 В – МП0 – 10 пФ ± 5% – N | 1 | 0.1 | 2.8963e-10 | 2.8963e-10 | 2.07e-08 | 0.033 | 0.53 | 4 | 0.2 | 1 | 30
C6 | К10-84в – 1608М – 100 В – МП0 – 10 пФ ± 5% – N | 1 | 0.1 | 2.8963e-10 | 2.8963e-10 | 2.07e-08 | 0.033 | 0.53 | 4 | 0.2 | 1 | 30
|  |  | lэS= | lSэ: 3.6868e-09
Микросхемы интегральные полупроводниковые аналоговые
Для расчета эксплуатационной интенсивности отказов на этапе эксплуатации для микросхемы 1324УВ17У1 используются сведения из п. 6.2.3 АЕЯР.431000.760-30 ТУ (рис. 93)
lэ | эксплуатационная интенсивность отказов
T | температура корпуса ЭРИ с учётом температуры перегрева относительно среднеинтегральной температуры посадочного места изделия (из теплового расчета ИВЯФ.464214.231 РР17)
|  |  |  | 1324УВ17У1 | 1.5e-08 | интенсивность отказов из ТУ (п.6.2.3 АЕЯР.431000.760-30 ТУ для tкорп=35 °С)
Поз. обозн. | Наименование | Кол-во | Vrated | lSэ: Кол-во элементов; lэ: Технология; lb: lSэ; Kp: lэ; Кc: T
D1 | 1324УВ17У1 АЕЯР.431000.760-30 ТУ | 1 | 5.2 | lSэ: 200; lэ: БИПОЛ; lb: 1.5e-08; Kp: 1.5e-08; Кc: 35
[5 empty] | lэS= | 1.5e-08
Катушки индуктивности высокочастотные
Для расчета эксплуатационной интенсивности отказов на этапе эксплуатации МД21К-6,8 КВШУ.671344.017 ТУ используется модель 2 (группа изделий - дроссели, для неподвижных объектов).
lбсг | базовая групповая интенсивность отказов |  |  | lb: 2.6e-09; Kp: базовая интенсивность отказов из справочника (табл.2, л.353)
Kp | коэффициент режима в зав-ти от температуры окр. среды и режима нагрузки
Кэ | коэффициент учета жесткости условий эксплуатации (группа 5.3; Кэ=4)
Кпр | коэффициент учета приемки (Кпр=1)
T | температура корпуса ЭРИ с учётом температуры перегрева относительно среднеинтегральной температуры посадочного места изделия (из теплового расчета ИВЯФ.464214.231 РР17)
Поз. обозн. | Наименование | Кол-во | Ir/Imax | lSэ | lэ | lбсг | Kp | Кэ | Ка | Kпр | T
L1 | МД21К-6,8 КВШУ.671344.017 ТУ | 1 | 0.1 | 9.776e-10 | 9.776e-10 | 2.6e-09 | 0.47 | 4 | 0.2 | 1 | 30
|  |  | lэS= | lSэ: 9.776e-10
Резисторы постоянные непроволочные металлодиэлектрические
Для расчета эксплуатационной интенсивности отказов на этапе эксплуатации для резисторов Р1-8МП (прецизионные) и Р1-8В используется модель 1.
lб | базовая интенсивность отказов |  |  | lb: Р1-8МП; Kp: 4.9e-08; Кc: базовая интенсивность отказов из справочника надежность-2006
Kp | коэффициент режима в зав-ти от температуры окр. среды и режима нагрузки
Kr | коэффициент учета номинального сопротивления
Kм | коэффициент учета номинальной мощности
Kстаб | коэффициент учета допуска номинального сопротивления
Кэ | коэффициент учета жесткости условий эксплуатации (группа 5.3; Кэ=4)
Кусл | коэффициент учета изменения интенсивности отказов в зав-ти от условий эксплуатации в режиме хранения (Кусл=4)
Кпр | коэффициент учета приемки (Кпр=0,3)
Ка | коэффициент учета качества производства аппаратуры (Ка=0,2)
T | температура корпуса ЭРИ с учётом температуры перегрева относительно среднеинтегральной температуры посадочного места изделия (из теплового расчета ИВЯФ.464214.231 РР17)
Поз. обозн. | Наименование | Кол-во | Pr/Pmax | lSэ | lэ | lб | Kp | Kr | Kм | Kстаб | Kэ | Kпр | Ка | T
R1 | ОСМ Р1-8МП – 0,125 – 30,1 Ом ± 1 % – Л – А – М | 1 | 0.1 | 1.4818e-10 | 1.4818e-10 | 4.9e-08 | 0.36 | 1 | 0.7 | 0.05 | 4 | 0.3 | 0.2 | 30
R2 | ОСМ Р1-8МП – 0,125 – 200 Ом ± 1 % – Л – А – М | 1 | 0.1 | 1.4818e-10 | 1.4818e-10 | 4.9e-08 | 0.36 | 1 | 0.7 | 0.05 | 4 | 0.3 | 0.2 | 30
R3 | ОСМ Р1-8МП – 0,125 – 200 Ом ± 1 % – Л – А – М | 1 | 0.1 | 1.4818e-10 | 1.4818e-10 | 4.9e-08 | 0.36 | 1 | 0.7 | 0.05 | 4 | 0.3 | 0.2 | 30
R4 | ОСМ Р1-8МП – 0,25 – 22,6 Ом ± 1 % – Л – А – М | 1 | 0.2 | 1.6876e-10 | 1.6876e-10 | 4.9e-08 | 0.41 | 1 | 0.7 | 0.05 | 4 | 0.3 | 0.2 | 30
R5 | ОСМ Р1-8МП – 0,125 – 30,1 Ом ± 1 % – Л – А – М | 1 | 0.12 | 1.5229e-10 | 1.5229e-10 | 4.9e-08 | 0.37 | 1 | 0.7 | 0.05 | 4 | 0.3 | 0.2 | 30
R6 | ОСМ Р1-8МП – 0,125 – 200 Ом ± 1 % – Л – А – М | 1 | 0.12 | 1.5229e-10 | 1.5229e-10 | 4.9e-08 | 0.37 | 1 | 0.7 | 0.05 | 4 | 0.3 | 0.2 | 30
R7 | ОСМ Р1-8МП – 0,125 – 200 Ом ± 1 % – Л – А – М | 1 | 0.1 | 1.4818e-10 | 1.4818e-10 | 4.9e-08 | 0.36 | 1 | 0.7 | 0.05 | 4 | 0.3 | 0.2 | 30
|  |  | lэS= | lSэ: 1.066e-09
|  |  | lэSУсилитель 1= | lSэ: 2.073e-08

## Усилитель 2-3
Результаты расчета интенсивности отказов узла Усилитель 2-3 ИВЯФ.434815.715
Режим: Эксплуатация
Условия: группа 5.3
Среднеинтегральная температура посадочного места изделия, °C: 25
Конденсаторы постоянной емкости керамические на номинальное напряжение до 1600 В
Для расчета эксплуатационной интенсивности отказов на этапе эксплуатации для конденсаторов К10-84 используется модель 2, для конденсаторов К10-71 - модель 1 (группа изделий - конденсаторы, для неподвижных объектов).
lбсг | базовая групповая групповая интенсивность отказов | [5 empty] | К10-84 | 2.07e-08 | базовая групповая интенсивность отказов из справочника надежность-2006 (л.317)
Kp | коэффициент режима в зав-ти от температуры окр. среды и режима нагрузки | [5 empty] | К10-71 | 1.94e-08 | базовая интенсивность отказов из справочника надежность-2006 (л.320)
Кэ | коэффициент учета жесткости условий эксплуатации (группа 5.3; Кэ=4)
Кпр | коэффициент учета приемки (Кпр=1)
Kс | коэффициент учета номинальной емкости
Кусл | коэффициент учета изменения интенсивности отказов в зав-ти от условий эксплуатации в режиме хранения (Кусл=4)
Ка | коэффициент учета качества производства аппаратуры (Ка=0,2)
T | температура корпуса ЭРИ с учётом температуры перегрева относительно среднеинтегральной температуры посадочного места изделия (из теплового расчета ИВЯФ.464214.231 РР17)
Поз. обозн. | Наименование | Кол-во | Vr/Vmax | lSэ | lэ | lb | Kp | Кc | Кэ | Ка | Kпр | T
C1 | К10-84в - 2012М - 100 В - МП0 - 10 пФ ± 5 % - N - 25 вар | 1 | 0.1 | 2.8963e-10 | 2.8963e-10 | 2.07e-08 | 0.033 | 0.53 | 4 | 0.2 | 1 | 30
C2 | К10-71-2 - М1500 - 56 пФ ± 10 % - 8 | 1 | 0.1 | 3.329e-10 | 3.329e-10 | 1.94e-08 | 0.033 | 0.65 | 4 | 0.2 | 1 | 30
C3 | К10-71-2 - М1500 - 56 пФ ± 10 % - 8 | 1 | 0.1 | 3.329e-10 | 3.329e-10 | 1.94e-08 | 0.033 | 0.65 | 4 | 0.2 | 1 | 30
C4 | К10-84в - 3216М - 25 В - Н20 - 0,18 мкФ ± 20 % - N | 1 | 0.1 | 9.3448e-10 | 9.3448e-10 | 2.07e-08 | 0.033 | 1.71 | 4 | 0.2 | 1 | 30
C5 | К10-84в - 4025М - 50 В - Н20 - 1,2 мкФ ± 20 % - O | 1 | 0.48 | 5.7322e-09 | 5.7322e-09 | 2.07e-08 | 0.161 | 2.15 | 4 | 0.2 | 1 | 30
C6 | К10-71-2 - М1500 - 56 пФ ± 10 % - 8 | 1 | 0.24 | 4.8422e-10 | 4.8422e-10 | 1.94e-08 | 0.048 | 0.65 | 4 | 0.2 | 1 | 30
C7 | К10-71-2 - М1500 - 56 пФ ± 10 % - 8 | 1 | 0.24 | 4.8422e-10 | 4.8422e-10 | 1.94e-08 | 0.048 | 0.65 | 4 | 0.2 | 1 | 30
C8 | К10-84в - 2012М - 100 В - МП0 - 10 пФ ± 5 % - N - 25 вар | 1 | 0.25 | 4.3884e-10 | 4.3884e-10 | 2.07e-08 | 0.05 | 0.53 | 4 | 0.2 | 1 | 30
C9 | К10-71-2 - М1500 - 56 пФ ± 10 % - 8 | 1 | 0.1 | 3.329e-10 | 3.329e-10 | 1.94e-08 | 0.033 | 0.65 | 4 | 0.2 | 1 | 30
C10 | К10-71-2 - М1500 - 56 пФ ± 10 % - 8 | 1 | 0.1 | 3.329e-10 | 3.329e-10 | 1.94e-08 | 0.033 | 0.65 | 4 | 0.2 | 1 | 30
C11 | К10-84в - 3216М - 25 В - Н20 - 0,18 мкФ ± 20 % - N | 1 | 0.1 | 9.3448e-10 | 9.3448e-10 | 2.07e-08 | 0.033 | 1.71 | 4 | 0.2 | 1 | 30
C12 | К10-84в - 4025М - 50 В - Н20 - 1,2 мкФ ± 20 % - O | 1 | 0.48 | 5.7322e-09 | 5.7322e-09 | 2.07e-08 | 0.161 | 2.15 | 4 | 0.2 | 1 | 30
C13 | К10-71-2 - М1500 - 56 пФ ± 10 % - 8 | 1 | 0.24 | 4.8422e-10 | 4.8422e-10 | 1.94e-08 | 0.048 | 0.65 | 4 | 0.2 | 1 | 30
C14 | К10-71-2 - М1500 - 56 пФ ± 10 % - 8 | 1 | 0.24 | 4.8422e-10 | 4.8422e-10 | 1.94e-08 | 0.048 | 0.65 | 4 | 0.2 | 1 | 30
C15 | К10-84в - 2012М - 100 В - МП0 - 10 пФ ± 5 % - N - 25 вар | 1 | 0.25 | 4.3884e-10 | 4.3884e-10 | 2.07e-08 | 0.05 | 0.53 | 4 | 0.2 | 1 | 30
|  |  | lэS= | lSэ: 1.7769e-08
Резисторы постоянные непроволочные металлодиэлектрические
Для расчета эксплуатационной интенсивности отказов на этапе эксплуатации для резисторов Р1-8МП (прецизионные), Р1-8 ОЖ0.467.164 ТУ используется модель 1; в режиме ожидания - модель 3.
lб | базовая интенсивность отказов |  |  | lb: Р1-8МП; Kp: 4.9e-08; Кc: базовая интенсивность отказов из справочника надежность-2006
Kp | коэффициент режима в зав-ти от температуры окр. среды и режима нагрузки |  |  | lb: Р1-8В; Kp: 3.7e-08; Кc: базовая интенсивность отказов из справочника надежность-2006
Kr | коэффициент учета номинального сопротивления
Kм | коэффициент учета номинальной мощности
Kстаб | коэффициент учета допуска номинального сопротивления
Кэ | коэффициент учета жесткости условий эксплуатации (группа 5.3; Кэ=4)
Кусл | коэффициент учета изменения интенсивности отказов в зав-ти от условий эксплуатации в режиме хранения (Кусл=4)
Кпр | коэффициент учета приемки (Кпр=0,3)
Ка | коэффициент учета качества производства аппаратуры (Ка=0,2)
T | температура корпуса ЭРИ с учётом температуры перегрева относительно среднеинтегральной температуры посадочного места изделия (из теплового расчета ИВЯФ.464214.231 РР17)
Поз. обозн. | Наименование | Кол-во | Pr/Pmax | lSэ | lэ | lб | Kp | Kr | Kм | Kстаб | Kэ | Kпр | Ка | T
R1 | ОСМ Р1-8МП – 0,125 – 787 Ом ± 1 % - Л – А – М | 1 | 0.1 | 1.4818e-10 | 1.4818e-10 | 4.9e-08 | 0.36 | 1 | 0.7 | 0.05 | 4 | 0.3 | 0.2 | 30
R2 | ОСМ Р1-8МП – 0,125 – 787 Ом ± 1 % - Л – А – М | 1 | 0.1 | 1.4818e-10 | 1.4818e-10 | 4.9e-08 | 0.36 | 1 | 0.7 | 0.05 | 4 | 0.3 | 0.2 | 30
R3 | Резистор напыленный | элемент конструктивный - в расчете не учитываются
R4 | Резистор напыленный
R5 | Резистор напыленный
R6 | ОСМ Р1-8В – 0,25 – 1 Ом ± 5 % – Т – А – М | элемент регулировочный - в расчете не учитывается
R7 | Резистор напыленный | элемент конструктивный - в расчете не учитываются
R8 | ОСМ Р1-8МП – 0,125 – 787 Ом ± 1 % - Л – А – М | 1 | 0.1 | 1.4818e-10 | 1.4818e-10 | 4.9e-08 | 0.36 | 1 | 0.7 | 0.05 | 4 | 0.3 | 0.2 | 30
R9 | ОСМ Р1-8МП – 0,125 – 787 Ом ± 1 % - Л – А – М | 1 | 0.1 | 1.4818e-10 | 1.4818e-10 | 4.9e-08 | 0.36 | 1 | 0.7 | 0.05 | 4 | 0.3 | 0.2 | 30
R10 | Резистор напыленный | элемент конструктивный - в расчете не учитываются
R11 | Резистор напыленный
R12 | ОСМ Р1-8В – 0,25 – 1 Ом ± 5 % – Т – А – М | элемент регулировочный - в расчете не учитывается
|  |  | lэS= | lSэ: 5.927e-10
Транзисторы полевые мощные СВЧ
Для расчета эксплуатационной интенсивности отказов на этапе эксплуатации для транзисторов 6П9165A4, 6П9163Б2 используем данные из АЕЯР.432140.877 ТУ;
lэ | эксплуатационная интенсивность отказов
T | температура корпуса ЭРИ с учётом температуры перегрева относительно среднеинтегральной температуры посадочного места изделия (из теплового расчета ИВЯФ.464214.231 РР17)
Поз. обозн. | Наименование | Кол-во | lSэ | bar: lSэ to lэ
V1 | 6П9165А4 АЕЯР.432140.877ТУ | 1 | 1e-08 | lSэ: 1e-08; lэ: 30; Kp: 6П9165А4; Кc: 1e-08; Кэ: эксплуатационная интенсивность отказов при Tкорп = 30 °С (рис. Д.91 АЕЯР.432140.877 ТУ)
V2 | 6П9163Б2 АЕЯР.432140.877ТУ | 1 | 1.5e-08 | lSэ: 1.5e-08; lэ: 35; Kp: 6П9163Б2; Кc: 1.5e-08; Кэ: эксплуатационная интенсивность отказов при Tкорп = 35 °С (рис. Д.85 АЕЯР.432140.877 ТУ)
|  | lэS= | 2.5e-08
|  | lэSУсилитель 2-3= | 4.3362e-08

## Усилитель 4
Результаты расчета интенсивности отказов узла Усилитель 4 ИВЯФ.434815.716
Режим: Эксплуатация
Условия: группа 5.3
Среднеинтегральная температура посадочного места изделия, °C: 25
Конденсаторы постоянной емкости керамические на номинальное напряжение до 1600 В
Для расчета эксплуатационной интенсивности отказов на этапе эксплуатации для конденсаторов К10-84 используется модель 2, для конденсаторов К10-71 - модель 1 (группа изделий - конденсаторы, для неподвижных объектов).
lбсг | базовая групповая групповая интенсивность отказов | [5 empty] | К10-84 | 2.07e-08 | базовая групповая интенсивность отказов из справочника надежность-2006 (л.317)
Kp | коэффициент режима в зав-ти от температуры окр. среды и режима нагрузки | [5 empty] | К10-71 | 1.94e-08 | базовая интенсивность отказов из справочника надежность-2006 (л.320)
Кэ | коэффициент учета жесткости условий эксплуатации (группа 5.3; Кэ=4)
Кпр | коэффициент учета приемки (Кпр=1)
Kс | коэффициент учета номинальной емкости
Кусл | коэффициент учета изменения интенсивности отказов в зав-ти от условий эксплуатации в режиме хранения (Кусл=4)
Ка | коэффициент учета качества производства аппаратуры (Ка=0,2)
T | температура корпуса ЭРИ с учётом температуры перегрева относительно среднеинтегральной температуры посадочного места изделия (из теплового расчета ИВЯФ.464214.231 РР17)
Поз. обозн. | Наименование | Кол-во | Vr/Vmax | lSэ | lэ | lb | Kp | Кc | Кэ | Ка | Kпр | T
C1 | К10-84в - 2012М - 100 В - МП0 - 10 пФ ± 5 % - N - 25 вар | 1 | 0.1 | 2.8963e-10 | 2.8963e-10 | 2.07e-08 | 0.033 | 0.53 | 4 | 0.2 | 1 | 30
C2 | К10-71-2 - М1500 - 56 пФ ± 10 % - 8 | 1 | 0.1 | 3.329e-10 | 3.329e-10 | 1.94e-08 | 0.033 | 0.65 | 4 | 0.2 | 1 | 30
C3 | К10-71-2 - М1500 - 56 пФ ± 10 % - 8 | 1 | 0.1 | 3.329e-10 | 3.329e-10 | 1.94e-08 | 0.033 | 0.65 | 4 | 0.2 | 1 | 30
C4 | К10-84в - 3216М - 25 В - Н20 - 0,18 мкФ ± 20 % - N | 1 | 0.1 | 9.3448e-10 | 9.3448e-10 | 2.07e-08 | 0.033 | 1.71 | 4 | 0.2 | 1 | 30
C5 | К10-84в - 4025М - 50 В - Н20 - 1,2 мкФ ± 20 % - O | 1 | 0.48 | 5.7322e-09 | 5.7322e-09 | 2.07e-08 | 0.161 | 2.15 | 4 | 0.2 | 1 | 30
C6 | К10-84в - 4025М - 50 В - Н20 - 1,2 мкФ ± 20 % - O | 1 | 0.48 | 5.7322e-09 | 5.7322e-09 | 2.07e-08 | 0.161 | 2.15 | 4 | 0.2 | 1 | 30
C7 | К10-71-2 - М1500 - 56 пФ ± 10 % - 8 | 1 | 0.24 | 4.8422e-10 | 4.8422e-10 | 1.94e-08 | 0.048 | 0.65 | 4 | 0.2 | 1 | 31
C8 | К10-71-2 - М1500 - 56 пФ ± 10 % - 8 | 1 | 0.24 | 4.8422e-10 | 4.8422e-10 | 1.94e-08 | 0.048 | 0.65 | 4 | 0.2 | 1 | 30
C9 | К10-84в - 2012М - 100 В - МП0 - 10 пФ ± 5 % - N - 25 вар | 1 | 0.27 | 4.8272e-10 | 4.8272e-10 | 2.07e-08 | 0.055 | 0.53 | 4 | 0.2 | 1 | 30
|  |  | lэS= | lSэ: 1.4806e-08
Резисторы постоянные непроволочные металлодиэлектрические
Для расчета эксплуатационной интенсивности отказов на этапе эксплуатации для резисторов Р1-8МП (прецизионные) используется модель 1
lб | базовая интенсивность отказов |  |  | lb: Р1-8МП; Kp: 4.9e-08; Кc: базовая интенсивность отказов из справочника надежность-2006
Kp | коэффициент режима в зав-ти от температуры окр. среды и режима нагрузки
Kr | коэффициент учета номинального сопротивления
Kм | коэффициент учета номинальной мощности
Kстаб | коэффициент учета допуска номинального сопротивления
Кэ | коэффициент учета жесткости условий эксплуатации (группа 5.3; Кэ=4)
Кусл | коэффициент учета изменения интенсивности отказов в зав-ти от условий эксплуатации в режиме хранения (Кусл=4)
Кпр | коэффициент учета приемки (Кпр=0,3)
Ка | коэффициент учета качества производства аппаратуры (Ка=0,2) | [13 empty] | Элемент конструктивный - в расчете не учитываются
T | температура корпуса ЭРИ с учётом температуры перегрева относительно среднеинтегральной температуры посадочного места изделия (из теплового расчета ИВЯФ.464214.231 РР17)
Поз. обозн. | Наименование | Кол-во | Pr/Pmax | lSэ | lэ | lб | Kp | Kr | Kм | Kстаб | Kэ | Kпр | Ка | T
R1 | ОСМ Р1-8МП – 0,125 – 392 Ом ± 1 % - Л – А – М | 1 | 0.15 | 1.6052e-10 | 1.6052e-10 | 4.9e-08 | 0.39 | 1 | 0.7 | 0.05 | 4 | 0.3 | 0.2 | 31
R2 | ОСМ Р1-8МП – 0,125 – 392 Ом ± 1 % - Л – А – М | 1 | 0.15 | 1.6052e-10 | 1.6052e-10 | 4.9e-08 | 0.39 | 1 | 0.7 | 0.05 | 4 | 0.3 | 0.2 | 32
R3 | Резистор напыленный | элемент конструктивный - в расчете не учитываются
R4 | Резистор напыленный
R5 | Резистор напыленный
R6 | Резистор напыленный
R7 | Резистор напыленный
R8 | Резистор напыленный
|  |  | lэS= | lSэ: 3.2105e-10
Транзисторы полевые мощные СВЧ
Для расчета эксплуатационной интенсивности отказов на этапе эксплуатации для транзисторов 6П9163А2 используем данные из АЕЯР.432140.877 ТУ.
lэ | эксплуатационная интенсивность отказов
T | температура корпуса ЭРИ с учётом температуры перегрева относительно среднеинтегральной температуры посадочного места изделия (из теплового расчета ИВЯФ.464214.231 РР17)
Поз. обозн. | Наименование | Кол-во | lSэ | bar: lSэ to lэ
V1 | 6П9163А2 АЕЯР.432140.877ТУ | 1 | 2e-08 | lSэ: 2e-08; lэ: 45; Kp: 6П9163А2; Кc: 2e-08; Кэ: эксплуатационная интенсивность отказов при Tкорп = 45 °С (рис. Д.83 АЕЯР.432140.877 ТУ)
|  | lэS= | 2e-08
|  | lэSУсилитель 4= | 3.5127e-08

## Детектор
Результаты расчета интенсивности отказов узла Детектор ИВЯФ.434844.139
Режим: Эксплуатация
Условия: группа 5.3
Среднеинтегральная температура посадочного места изделия, °C: 25
Конденсаторы
Конденсаторы постоянной емкости керамические на номинальное напряжение до 1600 В
Для расчета эксплуатационной интенсивности отказов на этапе эксплуатации для конденсаторов используется модель 2 (группа изделий - конденсаторы, для неподвижных объектов).
lбсг | базовая групповая интенсивность отказов | [6 empty] | 2.07e-08 | интенсивность отказов из справочника надежность-2006 (л.317)
Kp | коэффициент режима в зав-ти от температуры окр. среды и режима нагрузки
Кэ | коэффициент учета жесткости условий эксплуатации (группа 5.3; Кэ=4)
Кпр | коэффициент учета приемки (Кпр=1)
Kс | коэффициент учета номинальной емкости
Кусл | коэффициент учета изменения интенсивности отказов в зав-ти от условий эксплуатации в режиме хранения (Кусл=4)
Ка | коэффициент учета качества производства аппаратуры (Ка=0,2)
T | температура корпуса ЭРИ с учётом температуры перегрева относительно среднеинтегральной температуры посадочного места изделия (из теплового расчета ИВЯФ.464214.231 РР17)
Поз. обозн. | Наименование | Кол-во | Vr/Vmax | lSэ | lэ | lb | Kp | Кc | Кэ | Ка | Kпр | T
C1 | К10-84в - 2012М - 100 В - МП0 - 10 пФ ± 5 % - N - 25 вар | 1 | 0.1 | 2.8963e-10 | 2.8963e-10 | 2.07e-08 | 0.033 | 0.53 | 4 | 0.2 | 1 | 30
C2 | К10-84в - 2012М - 25 В - Н20 - 0,056 мкФ +- 20 % - N | 1 | 0.1 | 8.1426e-10 | 8.1426e-10 | 2.07e-08 | 0.033 | 1.49 | 4 | 0.2 | 1 | 30
C3 | К10-84в - 2012М - 50 В - МП0 - 100 пФ +- 20 % - N | 1 | 0.1 | 3.8254e-10 | 3.8254e-10 | 2.07e-08 | 0.033 | 0.7 | 4 | 0.2 | 1 | 30
C4 | К10-84в - 3216М - 25 В - Н20 - 0,18 мкФ ± 20 % - N | 1 | 0.21 | 1.2177e-09 | 1.2177e-09 | 2.07e-08 | 0.043 | 1.71 | 4 | 0.2 | 1 | 30
C5 | К10-84в - 3216М - 50 В - Н20 - 0,1 мкФ +- 20 % - N | 1 | 0.1 | 8.689e-10 | 8.689e-10 | 2.07e-08 | 0.033 | 1.59 | 4 | 0.2 | 1 | 30
C6 | К10-84в - 3216М - 50 В - Н20 - 0,1 мкФ +- 20 % - N | 1 | 0.11 | 8.9523e-10 | 8.9523e-10 | 2.07e-08 | 0.034 | 1.59 | 4 | 0.2 | 1 | 30
C7 | К10-84в - 3216М - 50 В - Н20 - 0,1 мкФ +- 20 % - N | 1 | 0.1 | 8.689e-10 | 8.689e-10 | 2.07e-08 | 0.033 | 1.59 | 4 | 0.2 | 1 | 30
|  |  | lэS= | lSэ: 5.3371e-09
Конденсаторы оксидно-полупроводниковые
Для расчета эксплуатационной интенсивности отказов на этапе эксплуатации для конденсаторов используется модель 2 (группа изделий - конденсаторы, для неподвижных объектов).
lбсг | базовая групповая интенсивность отказов |  |  | Кc: 6.4e-08; Кэ: интенсивность отказов из справочника надежность-2006 (л.317)
Кп.с. | коэффициент учета величины эквивалентного последовательного сопротивления конденсатора
T | температура корпуса ЭРИ с учётом температуры перегрева относительно среднеинтегральной температуры посадочного места изделия (из теплового расчета ИВЯФ.464214.231 РР17)
Поз. обозн. | Наименование | Кол-во | Vr/Vmax | lSэ | lэ | lбсг | Kp | Кп.с. | Кэ | Ка | Kпр | T
C8 | ОС К53-68 «С» – 25 В – 10 мкФ +- 10% | 1 | 0.21 | 2.7648e-09 | 2.7648e-09 | 6.4e-08 | 0.18 | 1 | 4 | 0.2 | 0.3 | 30
|  |  | lэS= | lSэ: 2.7648e-09
Микросхемы интегральные полупроводниковые аналоговые
Для расчета эксплуатационной интенсивности отказов на этапе эксплуатации для микросхемы 1467УД3У используются сведения из АЕЯР.431000.257-05ТУ (рис. 9 ТУ)
[8 empty] | 1467УД3У | 1e-08 | интенсивность отказов из ТУ (рис.9 АЕЯР.431000.257-05 для tкр=35 °С)
lэ | эксплуатационная интенсивность отказов
T | температура корпуса ЭРИ с учётом температуры перегрева относительно среднеинтегральной температуры посадочного места изделия (из теплового расчета ИВЯФ.464214.231 РР17)
Поз. обозн. | Наименование | Кол-во | Vrated | lSэ: Кол-во элементов; lэ: Технология; lb: lSэ; Kp: lэ; Кc: T
D1, D2 | 1467УД3У АЕЯР.431000.257-05 ТУ | 2 | 5 | lSэ: 200; lэ: КМОП; lb: 2e-08; Kp: 1e-08; Кc: 30
[5 empty] | lэS= | 2e-08
Катушки индуктивности высокочастотные
Для расчета эксплуатационной интенсивности отказов на этапе эксплуатации МД21К-3,3 КВШУ.671344.017 ТУ используется модель 2 (группа изделий - дроссели, для неподвижных объектов).
lбсг | базовая групповая интенсивность отказов |  |  | lb: 2.6e-09; Kp: базовая интенсивность отказов из справочника (табл.2, л.353)
Kp | коэффициент режима в зав-ти от температуры окр. среды и режима нагрузки
Кэ | коэффициент учета жесткости условий эксплуатации (группа 5.3; Кэ=4)
Кпр | коэффициент учета приемки (Кпр=1)
T | температура корпуса ЭРИ с учётом температуры перегрева относительно среднеинтегральной температуры посадочного места изделия (из теплового расчета ИВЯФ.464214.231 РР17)
Поз. обозн. | Наименование | Кол-во | Ir/Imax | lSэ | lэ | lбсг | Kp | Кэ | Ка | Kпр | T
L1 | МД21К-3,3 КВШУ.671344.017 ТУ | 1 | 0.1 | 9.776e-10 | 9.776e-10 | 2.6e-09 | 0.47 | 4 | 0.2 | 1 | 30
|  |  | lэS= | lSэ: 9.776e-10
Резисторы постоянные непроволочные металлодиэлектрические
Для расчета эксплуатационной интенсивности отказов на этапе эксплуатации для резисторов Р1-8МП (прецизионные) используется модель 1.
lб | базовая интенсивность отказов |  |  | lb: Р1-8МП; Kp: 4.9e-08; Кc: базовая интенсивность отказов из справочника надежность-2006
Kp | коэффициент режима в зав-ти от температуры окр. среды и режима нагрузки
Kr | коэффициент учета номинального сопротивления
Kм | коэффициент учета номинальной мощности
Kстаб | коэффициент учета допуска номинального сопротивления
Кэ | коэффициент учета жесткости условий эксплуатации (группа 5.3; Кэ=4)
Кусл | коэффициент учета изменения интенсивности отказов в зав-ти от условий эксплуатации в режиме хранения (Кусл=4)
Кпр | коэффициент учета приемки (Кпр=0,3)
Ка | коэффициент учета качества производства аппаратуры (Ка=0,2)
T | температура корпуса ЭРИ с учётом температуры перегрева относительно среднеинтегральной температуры посадочного места изделия (из теплового расчета ИВЯФ.464214.231 РР17)
Поз. обозн. | Наименование | Кол-во | Pr/Pmax | lSэ | lэ | lб | Kp | Kr | Kм | Kстаб | Kэ | Kпр | Ка | T
R1 | ОСМ Р1-8МП - 0,125 - 30,1 Ом ± 1 % - Л - А - М | 1 | 0.1 | 1.4818e-10 | 1.4818e-10 | 4.9e-08 | 0.36 | 1 | 0.7 | 0.05 | 4 | 0.3 | 0.2 | 30
R2 | ОСМ Р1-8МП - 0,125 - 100 Ом ± 1 % - Л - А - М | 1 | 0.1 | 1.4818e-10 | 1.4818e-10 | 4.9e-08 | 0.36 | 1 | 0.7 | 0.05 | 4 | 0.3 | 0.2 | 30
R3 | ОСМ Р1-8МП - 0,125 - 100 Ом ± 1 % - Л - А - М | 1 | 0.1 | 1.4818e-10 | 1.4818e-10 | 4.9e-08 | 0.36 | 1 | 0.7 | 0.05 | 4 | 0.3 | 0.2 | 30
R4 | ОСМ Р1-8МП - 0,125 - 511 Ом ± 1 % - Л - А - М | 1 | 0.1 | 1.4818e-10 | 1.4818e-10 | 4.9e-08 | 0.36 | 1 | 0.7 | 0.05 | 4 | 0.3 | 0.2 | 30
R5 | ОСМ Р1-8МП – 0,25 – 1 кОм ± 1 % – Л – А – М | 1 | 0.1 | 1.0372e-10 | 1.0372e-10 | 4.9e-08 | 0.36 | 0.7 | 0.7 | 0.05 | 4 | 0.3 | 0.2 | 30
R6 | ОСМ Р1-8МП – 0,125 – 3,01 кОм ± 1 % – Л – А – М | 1 | 0.1 | 1.0372e-10 | 1.0372e-10 | 4.9e-08 | 0.36 | 0.7 | 0.7 | 0.05 | 4 | 0.3 | 0.2 | 30
R7 | ОСМ Р1-8МП – 0,125 – 3,01 кОм ± 1 % – Л – А – М | 1 | 0.1 | 1.0372e-10 | 1.0372e-10 | 4.9e-08 | 0.36 | 0.7 | 0.7 | 0.05 | 4 | 0.3 | 0.2 | 30
R8 | ОСМ Р1-8МП – 0,125 – 9,09 кОм ± 1 % – Л – А – М | 1 | 0.1 | 1.0372e-10 | 1.0372e-10 | 4.9e-08 | 0.36 | 0.7 | 0.7 | 0.05 | 4 | 0.3 | 0.2 | 30
R9 | ОСМ Р1-8МП – 0,125 – 10 кОм ± 1 % – Л – А – М | 1 | 0.1 | 1.0372e-10 | 1.0372e-10 | 4.9e-08 | 0.36 | 0.7 | 0.7 | 0.05 | 4 | 0.3 | 0.2 | 30
R10 | ОСМ Р1-8МП – 0,125 – 100 кОм ± 1 % – Л – А – М | 1 | 0.1 | 2.9635e-10 | 2.9635e-10 | 4.9e-08 | 0.36 | 2 | 0.7 | 0.05 | 4 | 0.3 | 0.2 | 30
R11 | ОСМ Р1-8МП – 0,125 – 100 кОм ± 1 % – Л – А – М | 1 | 0.1 | 2.9635e-10 | 2.9635e-10 | 4.9e-08 | 0.36 | 2 | 0.7 | 0.05 | 4 | 0.3 | 0.2 | 30
R12 | ОСМ Р1-8МП – 0,125 – 1 кОм ± 1 % – Л – А – М | 1 | 0.1 | 1.0372e-10 | 1.0372e-10 | 4.9e-08 | 0.36 | 0.7 | 0.7 | 0.05 | 4 | 0.3 | 0.2 | 30
R13 | ОСМ Р1-8МП – 0,125 – 10 кОм ± 1 % – Л – А – М | 1 | 0.1 | 1.0372e-10 | 1.0372e-10 | 4.9e-08 | 0.36 | 0.7 | 0.7 | 0.05 | 4 | 0.3 | 0.2 | 30
R14 | ОСМ Р1-8МП – 0,125 – 2,74 кОм ± 1 % – Л – А – М | 1 | 0.1 | 1.0372e-10 | 1.0372e-10 | 4.9e-08 | 0.36 | 0.7 | 0.7 | 0.05 | 4 | 0.3 | 0.2 | 30
R15 | ОСМ Р1-8МП – 0,125 – 10 кОм ± 1 % – Л – А – М | 1 | 0.1 | 1.0372e-10 | 1.0372e-10 | 4.9e-08 | 0.36 | 0.7 | 0.7 | 0.05 | 4 | 0.3 | 0.2 | 30
R16 | ОСМ Р1-8МП – 0,125 – 27,4 кОм ± 1 % – Л – А – М | 1 | 0.1 | 1.0372e-10 | 1.0372e-10 | 4.9e-08 | 0.36 | 0.7 | 0.7 | 0.05 | 4 | 0.3 | 0.2 | 30
R17 | ОСМ Р1-8МП - 0,125 - 511 Ом ± 1 % - Л - А - М | 1 | 0.1 | 1.4818e-10 | 1.4818e-10 | 4.9e-08 | 0.36 | 1 | 0.7 | 0.05 | 4 | 0.3 | 0.2 | 30
R18 | ОСМ Р1-8МП – 0,125 – 10 кОм ± 1 % – Л – А – М | 1 | 0.1 | 1.066e-10 | 1.066e-10 | 4.9e-08 | 0.37 | 0.7 | 0.7 | 0.05 | 4 | 0.3 | 0.2 | 33
R19 | ОСМ Р1-8МП - 0,125 - 511 Ом ± 1 % - Л - А - М | 1 | 0.1 | 1.4818e-10 | 1.4818e-10 | 4.9e-08 | 0.36 | 1 | 0.7 | 0.05 | 4 | 0.3 | 0.2 | 30
|  |  | lэS= | lSэ: 2.6256e-09
Диоды СВЧ
Для расчета эксплуатационной интенсивности отказов на этапе эксплуатации для диодов СВЧ 2А153А используем сведения из п.4.5.1.3 АЕЯР.432130.805 ТУ.
lэ | эксплуатационная интенсивность отказов |  |  | Kp: 2.1e-09; Кc: интенсивность отказов по п.4.5.1.3 АЕЯР.432130.805 ТУ (рис. В.1 приложения В)
Kр | коэффициент режима в зав-ти от температуры окр. среды и электрической нагрузки |  |  | Кc: Для Tкорп = 30 °С Тгамма при гамма=95% равно 25000000 ч
T | температура корпуса ЭРИ с учётом температуры перегрева относительно среднеинтегральной температуры посадочного места изделия (из теплового расчета ИВЯФ.464214.231 РР17)
Поз. обозн. | Наименование | Кол-во | Pr/Pmax | lSэ: lSэ; lэ: lэ; lb: T
V1,V2 | 2А153А АЕЯР.432130.805 ТУ | 2 | 0.1 | lSэ: 4.2e-09; lэ: 2.1e-09; lb: 30
|  |  | lэS= | lSэ: 4.2e-09
|  |  | lэSДетектор= | lSэ: 3.5905e-08

## АРМ
Результаты расчета интенсивности отказов узла АРМ ИВЯФ.431139.123
Режим: Эксплуатация
Условия: группа 5.3
Среднеинтегральная температура посадочного места изделия, °C: 25
Конденсаторы
Конденсаторы постоянной емкости керамические на номинальное напряжение до 1600 В
Для расчета эксплуатационной интенсивности отказов на этапе эксплуатации для конденсаторов используется модель 2 (группа изделий - конденсаторы, для неподвижных объектов).
lбсг | базовая групповая интенсивность отказов | [6 empty] | 2.07e-08 | интенсивность отказов из справочника надежность-2006 (л.317)
Kp | коэффициент режима в зав-ти от температуры окр. среды и режима нагрузки
Кэ | коэффициент учета жесткости условий эксплуатации (группа 5.3; Кэ=4)
Кпр | коэффициент учета приемки (Кпр=1)
Kс | коэффициент учета номинальной емкости
Кусл | коэффициент учета изменения интенсивности отказов в зав-ти от условий эксплуатации в режиме хранения (Кусл=4)
Ка | коэффициент учета качества производства аппаратуры (Ка=0,2)
T | температура корпуса ЭРИ с учётом температуры перегрева относительно среднеинтегральной температуры посадочного места изделия (из теплового расчета ИВЯФ.464214.231 РР17)
Поз. обозн. | Наименование | Кол-во | Vr/Vmax | lSэ | lэ | lбсг | Kp | Кc | Кэ | Ка | Kпр | T
C1 | К10-84в – 2012М – 50 В – Н20 – 0,01 мкФ ± 20% – N | 1 | 0.1 | 6.6124e-10 | 6.6124e-10 | 2.07e-08 | 0.033 | 1.21 | 4 | 0.2 | 1 | 30
C2 | К10-84в – 2012М – 50 В – Н20 – 0,01 мкФ ± 20% – N | 1 | 0.1 | 6.6124e-10 | 6.6124e-10 | 2.07e-08 | 0.033 | 1.21 | 4 | 0.2 | 1 | 30
C3 | К10-84в – 3216М – 50 В – Н20 – 0,1 мкФ ± 20% – N | 1 | 0.11 | 8.9523e-10 | 8.9523e-10 | 2.07e-08 | 0.034 | 1.59 | 4 | 0.2 | 1 | 30
C4 | К10-84в – 2012М – 50 В – Н20 – 0,01 мкФ ± 20% – N | 1 | 0.1 | 6.6124e-10 | 6.6124e-10 | 2.07e-08 | 0.033 | 1.21 | 4 | 0.2 | 1 | 30
C5 | К10-84в – 3216М – 50 В – Н20 – 0,1 мкФ ± 20% – N | 1 | 0.1 | 8.689e-10 | 8.689e-10 | 2.07e-08 | 0.033 | 1.59 | 4 | 0.2 | 1 | 30
C6 | К10-84в – 3216М – 50 В – Н20 – 0,1 мкФ ± 20% – N | 1 | 0.1 | 8.689e-10 | 8.689e-10 | 2.07e-08 | 0.033 | 1.59 | 4 | 0.2 | 1 | 30
C8 | К10-84в – 2012М – 100 В – МП0 – 100 пФ ± 5% – N | 1 | 0.1 | 3.8254e-10 | 3.8254e-10 | 2.07e-08 | 0.033 | 0.7 | 4 | 0.2 | 1 | 30
|  |  | lэS= | 4.9993e-09
Конденсаторы оксидно-полупроводниковые
Для расчета эксплуатационной интенсивности отказов на этапе эксплуатации для конденсаторов используется модель 2 (группа изделий - конденсаторы, для неподвижных объектов).
lбсг | базовая групповая интенсивность отказов | [6 empty] | 6.4e-08 | интенсивность отказов из справочника надежность-2006 (л.317)
Кп.с. | коэффициент учета величины эквивалентного последовательного сопротивления конденсатора
T | температура корпуса ЭРИ с учётом температуры перегрева относительно среднеинтегральной температуры посадочного места изделия (из теплового расчета ИВЯФ.464214.231 РР17)
Поз. обозн. | Наименование | Кол-во | Vr/Vmax | lSэ | lэ | lбсг | Kp | Кп.с. | Кэ | Ка | Kпр | T
C7 | ОС К53-68 «С» – 25 В – 10 мкФ +- 10% | 1 | 0.21 | 2.7648e-09 | 2.7648e-09 | 6.4e-08 | 0.18 | 1 | 4 | 0.2 | 0.3 | 30
|  |  | lэS= | 2.7648e-09
Микросхемы интегральные полупроводниковые аналоговые
Для расчета эксплуатационной интенсивности отказов на этапе эксплуатации для микросхемы 1467УД3У используются сведения из АЕЯР.431000.257-05ТУ (рис. 9 ТУ)
[8 empty] | 1467УД3У | 1e-08 | интенсивность отказов из ТУ (рис.9 АЕЯР.431000.257-05 для tкр=35 °С)
lэ | эксплуатационная интенсивность отказов
T | температура корпуса ЭРИ с учётом температуры перегрева относительно среднеинтегральной температуры посадочного места изделия (из теплового расчета ИВЯФ.464214.231 РР17)
Поз. обозн. | Наименование | Кол-во | Vrated | Кол-во элементов | Технология | lSэ | lэ | T
D1 | 1467УД3У АЕЯР.431000.257-05 ТУ | 1 | 5.2 | 200 | КМОП | 1e-08 | 1e-08 | 30
[5 empty] | lэS= | 1e-08
Резисторы постоянные непроволочные металлодиэлектрические
Для расчета эксплуатационной интенсивности отказов на этапе эксплуатации для резисторов Р1-8МП (прецизионные) используется модель 1.
lб | базовая интенсивность отказов |  |  |  |  | Р1-8МП | 4.9e-08 | базовая интенсивность отказов из справочника надежность-2006
Kp | коэффициент режима в зав-ти от температуры окр. среды и режима нагрузки
Kr | коэффициент учета номинального сопротивления
Kм | коэффициент учета номинальной мощности
Kстаб | коэффициент учета допуска номинального сопротивления
Кэ | коэффициент учета жесткости условий эксплуатации (группа 5.3; Кэ=4)
Кусл | коэффициент учета изменения интенсивности отказов в зав-ти от условий эксплуатации в режиме хранения (Кусл=4)
Кпр | коэффициент учета приемки (Кпр=0,3)
Ка | коэффициент учета качества производства аппаратуры (Ка=0,2)
T | температура корпуса ЭРИ с учётом температуры перегрева относительно среднеинтегральной температуры посадочного места изделия (из теплового расчета ИВЯФ.464214.231 РР17)
Поз. обозн. | Наименование | Кол-во | Pr/Pmax | lSэ | lэ | lб | Kp | Kr | Kм | Kстаб | Kэ | Kпр | Ка | T
R1 | ОСМ Р1-8МП – 0,125 – 4,64 кОм ±1 % – Л – А – М | 1 | 0.1 | 1.0372e-10 | 1.0372e-10 | 4.9e-08 | 0.36 | 0.7 | 0.7 | 0.05 | 4 | 0.3 | 0.2 | 30
R2 | ОСМ Р1-8МП – 0,125 – 4,22 кОм ±1 % – Л – А – М | 1 | 0.1 | 1.0372e-10 | 1.0372e-10 | 4.9e-08 | 0.36 | 0.7 | 0.7 | 0.05 | 4 | 0.3 | 0.2 | 30
R3 | ОСМ Р1-8МП – 0,125 – 4,22 кОм ±1 % – Л – А – М | 1 | 0.1 | 1.0372e-10 | 1.0372e-10 | 4.9e-08 | 0.36 | 0.7 | 0.7 | 0.05 | 4 | 0.3 | 0.2 | 30
R4 | ОСМ Р1-8МП - 0,125 – 332 Ом ±1 % – Л – А – М | 1 | 0.1 | 1.4818e-10 | 1.4818e-10 | 4.9e-08 | 0.36 | 1 | 0.7 | 0.05 | 4 | 0.3 | 0.2 | 30
R5 | ОСМ Р1-8МП – 0,125 – 33,2 Ом ± 1 % – Л – А – М | 1 | 0.1 | 1.4818e-10 | 1.4818e-10 | 4.9e-08 | 0.36 | 1 | 0.7 | 0.05 | 4 | 0.3 | 0.2 | 30
R6 | ОСМ Р1-8МП – 0,125 – 10 кОм ±1 % – Л – А – М | 1 | 0.1 | 1.0372e-10 | 1.0372e-10 | 4.9e-08 | 0.36 | 0.7 | 0.7 | 0.05 | 4 | 0.3 | 0.2 | 30
R7 | ОСМ Р1-8МП – 0,125 – 10 кОм ±1 % – Л – А – М | 1 | 0.1 | 1.0372e-10 | 1.0372e-10 | 4.9e-08 | 0.36 | 0.7 | 0.7 | 0.05 | 4 | 0.3 | 0.2 | 30
R8 | ОСМ Р1-8МП – 0,125 – 10 кОм ±1 % – Л – А – М | 1 | 0.1 | 1.0372e-10 | 1.0372e-10 | 4.9e-08 | 0.36 | 0.7 | 0.7 | 0.05 | 4 | 0.3 | 0.2 | 30
R9 | ОСМ Р1-8МП – 0,125 – 100 кОм ±1 % – Л – А – М | 1 | 0.1 | 2.9635e-10 | 2.9635e-10 | 4.9e-08 | 0.36 | 2 | 0.7 | 0.05 | 4 | 0.3 | 0.2 | 30
R10 | ОСМ Р1-8МП – 0,125 – 1 кОм ±1 % – Л – А – М | 1 | 0.1 | 1.0372e-10 | 1.0372e-10 | 4.9e-08 | 0.36 | 0.7 | 0.7 | 0.05 | 4 | 0.3 | 0.2 | 30
R11 | ОСМ Р1-8МП – 0,125 – 10 кОм ±1 % – Л – А – М | 1 | 0.1 | 1.0372e-10 | 1.0372e-10 | 4.9e-08 | 0.36 | 0.7 | 0.7 | 0.05 | 4 | 0.3 | 0.2 | 30
R12 | ОСМ Р1-8МП – 0,25 – 110 Ом ±1 % – Л – А – М | 1 | 0.1 | 1.4818e-10 | 1.4818e-10 | 4.9e-08 | 0.36 | 1 | 0.7 | 0.05 | 4 | 0.3 | 0.2 | 30
R13 | ОСМ Р1-8МП – 0,25 – 110 Ом ±1 % – Л – А – М | 1 | 0.1 | 1.4818e-10 | 1.4818e-10 | 4.9e-08 | 0.36 | 1 | 0.7 | 0.05 | 4 | 0.3 | 0.2 | 30
|  |  | lэS= | 1.7188e-09
Транзисторы биполярные кремниевые средней мощности
Для расчета эксплуатационной интенсивности отказов на этапе эксплуатации для биполярных транзисторов 2Т665Б91 используется модель 1.
lб | базовая интенсивность отказов | [6 empty] | 3.9e-08 | интенсивность отказов из справочника надежность-2006 (л.145)
Kр | коэффициент режима в зав-ти от температуры окр. среды и электрической нагрузки
Кдн | коэффициент режима в зав-ти от максимально допустимой электрической нагрузки
Кф | коэффициент учета функционального назначения ЭРИ
Ks | коэффициент режима в зав-ти от максимальной величины рабочего напряжения
Кусл | коэффициент учета изменения интенсивности отказов в зав-ти от условий эксплуатации в режиме хранения (Кусл=4)
Кпр | коэффициент учета приемки
Ка | коэффициент учета качества производства аппаратуры (Ка=0,2)
Кэ | коэффициент учета жесткости условий эксплуатации (группа 5.3; Кэ=4)
Поз. обозн. | Наименование | Кол-во | Vr/Vmax | Pr/Pmax | lSэ | lэ | lб | Kр | Кф | Кs | Кпр | Кэ | Ка | T
V1 | 2Т665Б91 АЕЯР.432140.561 ТУ | 1 | 0.1 | 0.1 | 4.4488e-09 | 4.4488e-09 | 3.9e-08 | 0.1358 | 1.5 | 0.7 | 1 | 4 | 0.2 | 30
V2 | 2Т665Б91 АЕЯР.432140.561 ТУ | 1 | 0.1 | 0.1 | 4.4488e-09 | 4.4488e-09 | 3.9e-08 | 0.1358 | 1.5 | 0.7 | 1 | 4 | 0.2 | 30
|  |  |  | lэS= | lSэ: 8.8976e-09
|  |  |  | lэSАРМ= | lSэ: 2.8381e-08

## Стабилизатор
Результаты расчета интенсивности отказов узла Стабилизатор ИВЯФ.434744.319
Режим: Эксплуатация
Условия: группа 5.3
Среднеинтегральная температура посадочного места изделия, °C: 25
Конденсаторы
Конденсаторы постоянной емкости керамические на номинальное напряжение до 1600 В
Для расчета эксплуатационной интенсивности отказов на этапе эксплуатации для конденсаторов используется модель 2 (группа изделий - конденсаторы, для неподвижных объектов).
lбсг | базовая групповая интенсивность отказов | [6 empty] | 2.07e-08 | интенсивность отказов из справочника надежность-2006 (л.317)
Kp | коэффициент режима в зав-ти от температуры окр. среды и режима нагрузки
Кэ | коэффициент учета жесткости условий эксплуатации (группа 5.3; Кэ=4)
Кпр | коэффициент учета приемки (Кпр=1)
Kс | коэффициент учета номинальной емкости
Кусл | коэффициент учета изменения интенсивности отказов в зав-ти от условий эксплуатации в режиме хранения (Кусл=4)
Ка | коэффициент учета качества производства аппаратуры (Ка=0,2)
T | температура корпуса ЭРИ с учётом температуры перегрева относительно среднеинтегральной температуры посадочного места изделия (из теплового расчета ИВЯФ.464214.231 РР17)
Поз. обозн. | Наименование | Кол-во | Vr/Vmax | lSэ | lэ | lбсг | Kp | Кc | Кэ | Ка | Kпр | T
C2 | К10-84в - 3216М - 250 В - Н20 - 0,047 мкФ ± 20% - О | 1 | 0.1 | 8.9457e-10 | 8.9457e-10 | 2.07e-08 | 0.037 | 1.46 | 4 | 0.2 | 1 | 33
C3 | К10-84в - 3216М - 250 В - Н20 - 0,047 мкФ ± 20% - О | 1 | 0.1 | 8.9457e-10 | 8.9457e-10 | 2.07e-08 | 0.037 | 1.46 | 4 | 0.2 | 1 | 33
C4 | К10-84в - 3216М - 250 В - Н20 - 0,047 мкФ ± 20% - О | 1 | 0.1 | 7.9786e-10 | 7.9786e-10 | 2.07e-08 | 0.033 | 1.46 | 4 | 0.2 | 1 | 30
C5 | К10-84в - 3216М - 250 В - Н20 - 0,047 мкФ ± 20% - О | 1 | 0.1 | 7.9786e-10 | 7.9786e-10 | 2.07e-08 | 0.033 | 1.46 | 4 | 0.2 | 1 | 30
C7 | К10-84в - 2012М - 100 В - МП0 - 47 пФ ± 5 % - N | 1 | 0.1 | 3.4975e-10 | 3.4975e-10 | 2.07e-08 | 0.033 | 0.64 | 4 | 0.2 | 1 | 30
C8 | К10-84в - 2012М - 25 В - Н20 - 0,056 мкФ ± 20 % - N | 1 | 0.1 | 8.1426e-10 | 8.1426e-10 | 2.07e-08 | 0.033 | 1.49 | 4 | 0.2 | 1 | 30
C9 | К10-84в - 2012М - 100 В - МП0 - 270 пФ ± 5 % - N | 1 | 0.1 | 4.3172e-10 | 4.3172e-10 | 2.07e-08 | 0.033 | 0.79 | 4 | 0.2 | 1 | 30
C10 | К10-84в - 3216М - 25 В - Н20 - 0,18 мкФ ± 20 % - N | 1 | 0.17 | 1.0761e-09 | 1.0761e-09 | 2.07e-08 | 0.038 | 1.71 | 4 | 0.2 | 1 | 30
C11 | К10-84в - 3216М - 25 В - Н20 - 0,39 мкФ ± 20 % - О | 1 | 0.25 | 1.5566e-09 | 1.5566e-09 | 2.07e-08 | 0.05 | 1.88 | 4 | 0.2 | 1 | 30
С12 | К10-84в - 3216М - 25 В - Н20 - 0,18 мкФ ± 20 % - N | 1 | 0.25 | 1.4159e-09 | 1.4159e-09 | 2.07e-08 | 0.05 | 1.71 | 4 | 0.2 | 1 | 30
С13 | К10-84в - 3216М - 250 В - Н20 - 0,022 мкФ ± 20 % - N | 1 | 0.22 | 9.6909e-10 | 9.6909e-10 | 2.07e-08 | 0.044 | 1.33 | 4 | 0.2 | 1 | 30
С16 | К10-84в - 3225М - 25 В - Н20 - 1 мкФ ± 20 % - О | 1 | 0.5 | 6.1901e-09 | 6.1901e-09 | 2.07e-08 | 0.178 | 2.1 | 4 | 0.2 | 1 | 30
С19 | К10-84в - 3216М - 25 В - Н20 - 0,18 мкФ ± 20 % - N | 1 | 0.21 | 1.3592e-09 | 1.3592e-09 | 2.07e-08 | 0.048 | 1.71 | 4 | 0.2 | 1 | 33
С20 | К10-84в - 2012М - 50 В - Н20 - 4700 пФ ± 20 % - N | 1 | 0.11 | 6.8012e-10 | 6.8012e-10 | 2.07e-08 | 0.037 | 1.11 | 4 | 0.2 | 1 | 33
С21 | К10-84в - 2012М - 100 В - МП0 - 100 пФ ± 5 % - N | 1 | 0.1 | 4.289e-10 | 4.289e-10 | 2.07e-08 | 0.037 | 0.7 | 4 | 0.2 | 1 | 33
С22 | К10-84в - 2012М - 50 В - МП0 - 1500 пФ ± 5 % - N | 1 | 0.1 | 5.8821e-10 | 5.8821e-10 | 2.07e-08 | 0.037 | 0.96 | 4 | 0.2 | 1 | 33
С23 | К10-84в - 2012М - 100 В - МП0 - 47 пФ ± 5 % - N | 1 | 0.1 | 3.9214e-10 | 3.9214e-10 | 2.07e-08 | 0.037 | 0.64 | 4 | 0.2 | 1 | 33
С24 | К10-84в - 2012М - 50 В - Н20 - 0,027 мкФ ± 20 % - N | 1 | 0.1 | 8.333e-10 | 8.333e-10 | 2.07e-08 | 0.037 | 1.36 | 4 | 0.2 | 1 | 33
С25 | К10-84в - 2012М - 100 В - МП0 - 47 пФ ± 5 % - N | 1 | 0.1 | 3.9214e-10 | 3.9214e-10 | 2.07e-08 | 0.037 | 0.64 | 4 | 0.2 | 1 | 33
С26 | К10-84в - 3216М - 25 В - Н20 - 0,18 мкФ ± 20 % - N | 1 | 0.48 | 5.0972e-09 | 5.0972e-09 | 2.07e-08 | 0.18 | 1.71 | 4 | 0.2 | 1 | 33
С27 | К10-84в - 2012М - 50 В - Н20 - 4700 пФ ± 20 % - N | 1 | 0.38 | 1.9668e-09 | 1.9668e-09 | 2.07e-08 | 0.107 | 1.11 | 4 | 0.2 | 1 | 33
С28 | К10-84в - 3216М - 250 В - МП0 - 1000 пФ ± 5 % - N | 1 | 0.22 | 9.1411e-10 | 9.1411e-10 | 2.07e-08 | 0.06 | 0.92 | 4 | 0.2 | 1 | 38
С29 | К10-84в - 3216М - 250 В - МП0 - 1000 пФ ± 5 % - N | 1 | 0.22 | 9.1411e-10 | 9.1411e-10 | 2.07e-08 | 0.06 | 0.92 | 4 | 0.2 | 1 | 38
С32 | К10-84в - 3216М - 100 В - МП0 - 1500 пФ ± 5 % - N | 1 | 0.5 | 3.1477e-09 | 3.1477e-09 | 2.07e-08 | 0.198 | 0.96 | 4 | 0.2 | 1 | 33
С35 | К10-84в - 2012М - 25 В - Н20 - 0,056 мкФ ± 20% - N | 1 | 0.1 | 9.1295e-10 | 9.1295e-10 | 2.07e-08 | 0.037 | 1.49 | 4 | 0.2 | 1 | 33
С36 | К10-84в - 2012М - 25 В - Н20 - 0,056 мкФ ± 20% - N | 1 | 0.15 | 9.8698e-10 | 9.8698e-10 | 2.07e-08 | 0.04 | 1.49 | 4 | 0.2 | 1 | 33
С37 | К10-84в - 3216М - 25 В - Н20 - 0,18 мкФ ± 20 % - N | 1 | 0.21 | 1.3592e-09 | 1.3592e-09 | 2.07e-08 | 0.048 | 1.71 | 4 | 0.2 | 1 | 33
С38 | К10-84в - 3216М - 25 В - Н20 - 0,39 мкФ ± 20 % - О | 1 | 0.18 | 1.3387e-09 | 1.3387e-09 | 2.07e-08 | 0.043 | 1.88 | 4 | 0.2 | 1 | 33
|  |  | lэS= | 3.75e-08
Конденсаторы оксидно-полупроводниковые
Для расчета эксплуатационной интенсивности отказов на этапе эксплуатации для конденсаторов используется модель 2 (группа изделий - конденсаторы, для неподвижных объектов).
lбсг | базовая групповая интенсивность отказов | [6 empty] | 6.4e-08 | интенсивность отказов из справочника надежность-2006 (л.317)
Кп.с. | коэффициент учета величины эквивалентного последовательного сопротивления конденсатора
T | температура корпуса ЭРИ с учётом температуры перегрева относительно среднеинтегральной температуры посадочного места изделия (из теплового расчета ИВЯФ.464214.231 РР17)
Поз. обозн. | Наименование | Кол-во | Vr/Vmax | lSэ | lэ | lбсг | Kp | Кп.с. | Кэ | Ка | Kпр | T
C1 | ОС К53-68 «С» – 25 В – 10 мкФ ± 10% | 1 | 0.54 | 5.5296e-09 | 5.5296e-09 | 6.4e-08 | 0.36 | 1 | 4 | 0.2 | 0.3 | 33
C6 | ОС К53-68 «С» – 25 В – 10 мкФ ± 10% | 1 | 0.3 | 3.3792e-09 | 3.3792e-09 | 6.4e-08 | 0.22 | 1 | 4 | 0.2 | 0.3 | 33
C17 | ОС К53-68 «С» – 25 В – 10 мкФ ± 10% | 1 | 0.21 | 3.072e-09 | 3.072e-09 | 6.4e-08 | 0.2 | 1 | 4 | 0.2 | 0.3 | 33
C18 | ОС К53-68 «С» – 25 В – 10 мкФ ± 10% | 1 | 0.21 | 3.072e-09 | 3.072e-09 | 6.4e-08 | 0.2 | 1 | 4 | 0.2 | 0.3 | 33
|  |  | lэS= | 1.5053e-08
Конденсаторы оксидно-полупроводниковые
Для расчета эксплуатационной интенсивности отказов на этапе эксплуатации для конденсаторов используются сведения из п. 4.5.1.1 АЖЯР.673546.008 ТУ.
lэ | эксплуатационная интенсивность отказов | [6 empty] | 1e-09 | эксплуататционная интенсивность отказов в облегченном режиме работы из ТУ (табл. 4.6 на л.17 АЖЯР.673546.008 ТУ)
T | температура корпуса ЭРИ с учётом температуры перегрева относительно среднеинтегральной температуры посадочного места изделия (из теплового расчета ИВЯФ.464214.231 РР17)
Поз. обозн. | Наименование | Кол-во | Vr/Vmax | lSэ | lэ | T
С14 | К53 - 72 - "Е" - 25В - 47 мкФ ± 10 % | 1 | 0.34 | 1e-09 | 1e-09 | 33
С15 | К53 - 72 - "Е" - 25В - 47 мкФ ± 10 % | 1 | 0.34 | 1e-09 | 1e-09 | 33
|  |  | lэS= | 2e-09
Конденсаторы постоянной емкости полиэтилентерефталатные металлопленочные низковольтные
Для расчета эксплуатационной интенсивности отказов на этапе эксплуатации для конденсаторов используются сведения из п. 4.5.1.1 АЖЯР.673633.017 ТУ.
lэ | эксплуатационная интенсивность отказов | [6 empty] | 1e-09 | эксплуататционная интенсивность отказов в облегченном режиме работы из ТУ (п. 4.5.1.1 на л.30 АЖЯР.673633.017 ТУ)
T | температура корпуса ЭРИ с учётом температуры перегрева относительно среднеинтегральной температуры посадочного места изделия (из теплового расчета ИВЯФ.464214.231 РР17)
Поз. обозн. | Наименование | Кол-во | Vr/Vmax | lSэ | lэ | T
С30 | К73-87 - 63 В - 18 мкФ ± 10 % - D.5 | 1 | 0.54 | 1e-09 | 1e-09 | 35
С31 | К73-87 - 63 В - 18 мкФ ± 10 % - D.5 | 1 | 0.54 | 1e-09 | 1e-09 | 35
С33 | К73-87 - 63 В - 18 мкФ ± 10 % - D.5 | 1 | 0.38 | 1e-09 | 1e-09 | 35
С34 | К73-87 - 63 В - 18 мкФ ± 10 % - D.5 | 1 | 0.38 | 1e-09 | 1e-09 | 35
|  |  | lэS= | 4e-09
Микросхемы интегральные
Микросхемы интегральные полупроводниковые аналоговые
Для расчета эксплуатационной интенсивности отказов на этапе эксплуатации для микросхем 1319ЕУ6У, 1156ЕУ2АТ используются сведения из технических условий.
[6 empty] | 1319ЕУ6У | 1e-08 | интенсивность отказов из ТУ (рис.62 АЕЯР.431420.736 ТУ для tкр=35 °С)
lэ | эксплуатационная интенсивность отказов |  |  |  |  | 1156ЕУ2АТ | 2e-08 | интенсивность отказов из ТУ (рис.2 АЕЯР.431420.742 ТУ для tкр=40 °С)
T | температура корпуса ЭРИ с учётом температуры перегрева относительно среднеинтегральной температуры посадочного места изделия (из теплового расчета ИВЯФ.464214.231 РР17)
Поз. обозн. | Наименование | Кол-во | Vrated | Кол-во элементов | Технология | lSэ | lэ | T
D1 | 1319ЕУ6У АЕЯР.431420.736 ТУ | 1 | 6.2 | 200 | БИКМОП | 1e-08 | 1e-08 | 30
D4 | 1156ЕУ2АТ АЕЯР.431420.742-01ТУ | 1 | 12 | 200 | БИПОЛ | 2e-08 | 2e-08 | 35
[5 empty] | lэS= | 3e-08
Для расчета эксплуатационной интенсивности отказов на этапе эксплуатации для микросхем 1343ЕИ5У, 1158ЕН5ВХ используется модель 2.
lбсг | базовая групповая интенсивность отказов | [6 empty] | 2.8e-08 | интенсивность отказов из справочника надежность-2006 (л.99)
Kст | коэффициент режима в зав-ти от температуры окр. среды и сложности микросхемы
Кэ | коэффициент учета жесткости условий эксплуатации (группа 5.3; Кэ=4)
Ккорп | коэффициент учета типа корпуса микросхемы
Kv | коэффициент учета напряжения питания микросхемы
Кусл | коэффициент учета изменения интенсивности отказов в зав-ти от условий эксплуатации в режиме хранения (Кусл=4)
Кпр | коэффициент учета приемки
Ка | коэффициент учета качества производства аппаратуры (Ка=0,2)
T | температура корпуса ЭРИ с учётом температуры перегрева относительно среднеинтегральной температуры посадочного места изделия (из теплового расчета ИВЯФ.464214.231 РР17)
Поз. обозн. | Наименование | Кол-во | Vrated | Кол-во элементов | Технология | lSэ | lэ | lбсг | Kст | Ккорп | Кv | Кпр | Кэ | Ка | T
D2 | 1343ЕИ5У АЕЯР.431420.838-01 ТУ | 1 | 8.5 | 200 | БИПОЛ | 3.5392e-08 | 3.5392e-08 | 2.8e-08 | 1.58 | 1 | 1 | 1 | 4 | 0.2 | 30
D3 | 1158ЕН5ВХ АЕЯР.431420.773 ТУ | 1 | 8.5 | 200 | БИПОЛ | 3.5392e-08 | 3.5392e-08 | 2.8e-08 | 1.58 | 1 | 1 | 1 | 4 | 0.2 | 30
[5 empty] | lэS= | 7.0784e-08
Микросхемы интегральные полупроводниковые аналоговые
Для расчета эксплуатационной интенсивности отказов на этапе эксплуатации для микросхемы 1467УД3У используются сведения из АЕЯР.431000.257-05ТУ (рис. 9 ТУ)
[8 empty] | 1467УД3У | 1e-08 | интенсивность отказов из ТУ (рис.9 АЕЯР.431000.257-05 для tкр=35 °С)
lэ | эксплуатационная интенсивность отказов
T | температура корпуса ЭРИ с учётом температуры перегрева относительно среднеинтегральной температуры посадочного места изделия (из теплового расчета ИВЯФ.464214.231 РР17)
Поз. обозн. | Наименование | Кол-во | Vrated | Кол-во элементов | Технология | lSэ | lэ | T
D8 | 1467УД3У АЕЯР.431000.257-05 ТУ | 1 | 5.2 | 200 | КМОП | 1e-08 | 1e-08 | 30
[5 empty] | lэS= | 1e-08
Дроссели
Дроссели фильтров
Для расчета эксплуатационной интенсивности отказов на этапе эксплуатации для дросселей Д372 используются сведения из п. 4.5.1.1 ЕСКФ.670130.003 ТУ.
lэ | эксплуатационная интенсивность отказов | [6 empty] | 1e-10 | эксплуататционная интенсивность отказов (п. 4.5.1.1 ЕСКФ.670130.003 ТУ)
T | температура корпуса ЭРИ с учётом температуры перегрева относительно среднеинтегральной температуры посадочного места изделия (из теплового расчета ИВЯФ.464214.231 РР17)
Поз. обозн. | Наименование | Кол-во | Ir/Imax | lSэ | lэ | T
L1 | Д372-13-10 ЕСКФ.670130.003 ТУ | 1 | 0.57 | 1e-10 | 1e-10 | 35
L2 | Д372-13-10 ЕСКФ.670130.003 ТУ | 1 | 0.57 | 1e-10 | 1e-10 | 35
L4 | Д372-3-0,47 ЕСКФ.670130.003 ТУ | 1 | 0.45 | 1e-10 | 1e-10 | 36
|  |  | lэS= | 3e-10
Для расчета эксплуатационной интенсивности отказов на этапе эксплуатации для дросселя Ш1713 ДЧ ИВЯФ.671331.195 используется модель 2.
lбсг | базовая групповая интенсивность отказов | [6 empty] | 2.2e-09 | интенсивность отказов из справочника надежность-2006 (л.353)
Kр | коэффициент режима в зав-ти от электрической нагрузки и температуры окружающей среды
Кэ | коэффициент учета жесткости условий эксплуатации (группа 5.3; Кэ=4)
Кусл | коэффициент учета изменения интенсивности отказов в зав-ти от условий эксплуатации в режиме хранения (Кусл=4)
Кпр | коэффициент учета приемки
Ка | коэффициент учета качества производства аппаратуры (Ка=0,2)
T | температура корпуса ЭРИ с учётом температуры перегрева относительно среднеинтегральной температуры посадочного места изделия (из теплового расчета ИВЯФ.464214.231 РР17)
Поз. обозн. | Наименование | Кол-во | Ir/Imax | lSэ | lэ | lбсг | Kр | Кпр | Кэ | Ка | T
L3 | Ш1713 ДЧ ИВЯФ.671331.195 | 1 | 0.5 | 8.272e-10 | 8.272e-10 | 2.2e-09 | 0.47 | 1 | 4 | 0.2 | 35
|  |  | lэS= | 8.272e-10
Резисторы постоянные непроволочные металлодиэлектрические
Для расчета эксплуатационной интенсивности отказов на этапе эксплуатации для резисторов Р1-8МП (прецизионные) и Р1-8В используется модель 1.
lб | базовая интенсивность отказов |  |  |  |  | Р1-8МП | 4.9e-08 | базовая интенсивность отказов из справочника надежность-2006
Kp | коэффициент режима в зав-ти от температуры окр. среды и режима нагрузки |  |  |  |  | Р1-8В | 3.7e-08 | базовая интенсивность отказов из справочника надежность-2006
Kr | коэффициент учета номинального сопротивления
Kм | коэффициент учета номинальной мощности
Kстаб | коэффициент учета допуска номинального сопротивления
Кэ | коэффициент учета жесткости условий эксплуатации (группа 5.3; Кэ=4)
Кусл | коэффициент учета изменения интенсивности отказов в зав-ти от условий эксплуатации в режиме хранения (Кусл=4)
Кпр | коэффициент учета приемки (Кпр=0,3)
Ка | коэффициент учета качества производства аппаратуры (Ка=0,2)
T | температура корпуса ЭРИ с учётом температуры перегрева относительно среднеинтегральной температуры посадочного места изделия (из теплового расчета ИВЯФ.464214.231 РР17)
Поз. обозн. | Наименование | Кол-во | Pr/Pmax | lSэ | lэ | lб | Kp | Kr | Kм | Kстаб | Kэ | Kпр | Ка | T
R1 | ОСМ Р1-8МП - 0,125 - 68,1 кОм ± 1 % - Л - А - М | 1 | 0.1 | 1.0315e-10 | 1.0315e-10 | 4.9e-08 | 0.358 | 0.7 | 0.7 | 0.05 | 4 | 0.3 | 0.2 | 30
R2 | ОСМ Р1-8МП - 0,125 - 44,2 кОм ± 1 % - Л - А - М | 1 | 0.1 | 1.0315e-10 | 1.0315e-10 | 4.9e-08 | 0.358 | 0.7 | 0.7 | 0.05 | 4 | 0.3 | 0.2 | 30
R3 | ОСМ Р1-8В - 0,1 - 10 Ом ± 5 % - Т - А - М | 1 | 0.1 | 2.2253e-09 | 2.2253e-09 | 3.7e-08 | 0.358 | 1 | 0.7 | 1 | 4 | 0.3 | 0.2 | 30
R4 | ОСМ Р1-8МП - 0,25 - 22,6 кОм ± 1 % - Л - А - М | 1 | 0.25 | 1.262e-10 | 1.262e-10 | 4.9e-08 | 0.438 | 0.7 | 0.7 | 0.05 | 4 | 0.3 | 0.2 | 30
R5 | ОСМ Р1-8МП - 0,25 - 150 Ом ± 1 % - Л - А - М | 1 | 0.1 | 1.4735e-10 | 1.4735e-10 | 4.9e-08 | 0.358 | 1 | 0.7 | 0.05 | 4 | 0.3 | 0.2 | 30
R6 | ОСМ Р1-8МП - 0,125 - 4,42 кОм ± 1 % - Л - А - М | 1 | 0.1 | 1.0315e-10 | 1.0315e-10 | 4.9e-08 | 0.358 | 0.7 | 0.7 | 0.05 | 4 | 0.3 | 0.2 | 30
R7 | ОСМ Р1-8МП - 0,125 - 2,05 кОм ± 1 % - Л - А - М | 1 | 0.1 | 1.0315e-10 | 1.0315e-10 | 4.9e-08 | 0.358 | 0.7 | 0.7 | 0.05 | 4 | 0.3 | 0.2 | 30
R8 | ОСМ Р1-8МП - 0,125 - 68,1 кОм ± 1 % - Л - А - М | 1 | 0.1 | 1.0315e-10 | 1.0315e-10 | 4.9e-08 | 0.358 | 0.7 | 0.7 | 0.05 | 4 | 0.3 | 0.2 | 30
R9 | ОСМ Р1-8МП - 0,125 - 1,5 кОм ± 1 % - Л - А - М | 1 | 0.1 | 1.0315e-10 | 1.0315e-10 | 4.9e-08 | 0.358 | 0.7 | 0.7 | 0.05 | 4 | 0.3 | 0.2 | 30
R10 | ОСМ Р1-8МП - 0,125 - 10 кОм ± 1 % - Л - А - М | 1 | 0.1 | 1.0315e-10 | 1.0315e-10 | 4.9e-08 | 0.358 | 0.7 | 0.7 | 0.05 | 4 | 0.3 | 0.2 | 30
R11 | ОСМ Р1-8МП - 0,25 - 15 Ом ± 1 % - Л - А - М | 1 | 0.1 | 1.4735e-10 | 1.4735e-10 | 4.9e-08 | 0.358 | 1 | 0.7 | 0.05 | 4 | 0.3 | 0.2 | 30
R12 | ОСМ Р1-8МП - 0,125 - 30,1 кОм ± 1 % - Л - А - М | 1 | 0.1 | 1.0315e-10 | 1.0315e-10 | 4.9e-08 | 0.358 | 0.7 | 0.7 | 0.05 | 4 | 0.3 | 0.2 | 30
R13 | ОСМ Р1-8МП - 0,125 - 51,1 Ом ± 1 % - Л - А - М | 1 | 0.1 | 1.4735e-10 | 1.4735e-10 | 4.9e-08 | 0.358 | 1 | 0.7 | 0.05 | 4 | 0.3 | 0.2 | 30
R14 | ОСМ Р1-8В - 0,25 - 15 кОм ± 5 % - Т - А - М | 1 | 0.15 | 1.6796e-09 | 1.6796e-09 | 3.7e-08 | 0.386 | 0.7 | 0.7 | 1 | 4 | 0.3 | 0.2 | 31
R15 | ОСМ Р1-8В - 0,25 - 15 кОм ± 5 % - Т - А - М | 1 | 0.15 | 1.6796e-09 | 1.6796e-09 | 3.7e-08 | 0.386 | 0.7 | 0.7 | 1 | 4 | 0.3 | 0.2 | 31
R16 | ОСМ Р1-8В - 0,25 - 2,2 Ом ± 5 % - Т - А - М | 1 | 0.25 | 2.735e-09 | 2.735e-09 | 3.7e-08 | 0.44 | 1 | 0.7 | 1 | 4 | 0.3 | 0.2 | 31
R17 | ОСМ Р1-8В - 0,25 - 2,2 Ом ± 5 % - Т - А - М | 1 | 0.25 | 2.735e-09 | 2.735e-09 | 3.7e-08 | 0.44 | 1 | 0.7 | 1 | 4 | 0.3 | 0.2 | 31
R18 | ОСМ Р1-8МП - 0,125 - 1,5 кОм ± 1 % - Л - А - М | 1 | 0.1 | 1.0488e-10 | 1.0488e-10 | 4.9e-08 | 0.364 | 0.7 | 0.7 | 0.05 | 4 | 0.3 | 0.2 | 33
R19 | ОСМ Р1-8МП - 0,125 - 1,5 кОм ± 1 % - Л - А - М | 1 | 0.1 | 1.0488e-10 | 1.0488e-10 | 4.9e-08 | 0.364 | 0.7 | 0.7 | 0.05 | 4 | 0.3 | 0.2 | 33
R20 | ОСМ Р1-8МП - 0,125 - 10 кОм ± 1 % - Л - А - М | 1 | 0.1 | 1.0372e-10 | 1.0372e-10 | 4.9e-08 | 0.36 | 0.7 | 0.7 | 0.05 | 4 | 0.3 | 0.2 | 31
R21 | ОСМ Р1-8МП - 0,125 - 6,81 кОм ± 1 % - Л - А - М | 1 | 0.1 | 1.043e-10 | 1.043e-10 | 4.9e-08 | 0.362 | 0.7 | 0.7 | 0.05 | 4 | 0.3 | 0.2 | 32
R22 | ОСМ Р1-8МП - 0,125 - 1 кОм ± 1 % - Л - А - М | 1 | 0.1 | 1.0488e-10 | 1.0488e-10 | 4.9e-08 | 0.364 | 0.7 | 0.7 | 0.05 | 4 | 0.3 | 0.2 | 33
R23 | ОСМ Р1-8МП - 0,125 - 4,64 кОм ± 1 % - Л - А - М | 1 | 0.1 | 1.0488e-10 | 1.0488e-10 | 4.9e-08 | 0.364 | 0.7 | 0.7 | 0.05 | 4 | 0.3 | 0.2 | 33
R24 | ОСМ Р1-8МП - 0,25 - 100 Ом ± 1 % - Л - А - М | 1 | 0.1 | 1.5106e-10 | 1.5106e-10 | 4.9e-08 | 0.367 | 1 | 0.7 | 0.05 | 4 | 0.3 | 0.2 | 34
R25 | ОСМ Р1-8МП - 0,25 - 100 Ом ± 1 % - Л - А - М | 1 | 0.1 | 1.5106e-10 | 1.5106e-10 | 4.9e-08 | 0.367 | 1 | 0.7 | 0.05 | 4 | 0.3 | 0.2 | 34
R26 | ОСМ Р1-8МП - 0,125 - 909 Ом ± 1 % - Л - А - М | 1 | 0.1 | 1.49e-10 | 1.49e-10 | 4.9e-08 | 0.362 | 1 | 0.7 | 0.05 | 4 | 0.3 | 0.2 | 32
R27 | ОСМ Р1-8МП - 0,125 - 9,09 кОм ± 1 % - Л - А - М | 1 | 0.1 | 1.043e-10 | 1.043e-10 | 4.9e-08 | 0.362 | 0.7 | 0.7 | 0.05 | 4 | 0.3 | 0.2 | 32
R28 | ОСМ Р1-8МП - 0,25 - 33,2 кОм ± 1 % - Л - А - М | 1 | 0.1 | 1.0488e-10 | 1.0488e-10 | 4.9e-08 | 0.364 | 0.7 | 0.7 | 0.05 | 4 | 0.3 | 0.2 | 33
R29 | ОСМ Р1-8МП - 0,125 - 33,2 кОм ± 1 % - Л - А - М | 1 | 0.1 | 1.0488e-10 | 1.0488e-10 | 4.9e-08 | 0.364 | 0.7 | 0.7 | 0.05 | 4 | 0.3 | 0.2 | 33
R30 | ОСМ Р1-8В - 0,125 - 10 Ом ± 5 % - Т - А - М | 1 | 0.2 | 2.5983e-09 | 2.5983e-09 | 3.7e-08 | 0.418 | 1 | 0.7 | 1 | 4 | 0.3 | 0.2 | 33
R31 | ОСМ Р1-8В - 0,125 - 4,7 Ом ± 5 % - Т - А - М | 1 | 0.1 | 2.2813e-09 | 2.2813e-09 | 3.7e-08 | 0.367 | 1 | 0.7 | 1 | 4 | 0.3 | 0.2 | 34
R32 | ОСМ Р1-8МП - 0,125 - 15 Ом ± 1 % - Л - А - М | 1 | 0.1 | 1.527e-10 | 1.527e-10 | 4.9e-08 | 0.371 | 1 | 0.7 | 0.05 | 4 | 0.3 | 0.2 | 36
R33 | ОСМ Р1-8МП - 0,125 - 15 Ом ± 1 % - Л - А - М | 1 | 0.1 | 1.5353e-10 | 1.5353e-10 | 4.9e-08 | 0.373 | 1 | 0.7 | 0.05 | 4 | 0.3 | 0.2 | 37
R34 | ОСМ Р1-8МП - 0,5 - 100 Ом ± 1 % - Л - А - М | 1 | 0.25 | 1.8975e-10 | 1.8975e-10 | 4.9e-08 | 0.461 | 1 | 0.7 | 0.05 | 4 | 0.3 | 0.2 | 38
R35 | ОСМ Р1-8МП - 0,5 - 100 Ом ± 1 % - Л - А - М | 1 | 0.25 | 1.9139e-10 | 1.9139e-10 | 4.9e-08 | 0.465 | 1 | 0.7 | 0.05 | 4 | 0.3 | 0.2 | 39
R36 | ОСМ Р1-8В - 0,5 - 1,8 Ом ± 5 % - Т - А - М | 1 | 0.2 | 2.5983e-09 | 2.5983e-09 | 3.7e-08 | 0.418 | 1 | 0.7 | 1 | 4 | 0.3 | 0.2 | 33
R37 | ОСМ Р1-8В - 0,5 - 1,8 Ом ± 5 % - Т - А - М | 1 | 0.2 | 2.5983e-09 | 2.5983e-09 | 3.7e-08 | 0.418 | 1 | 0.7 | 1 | 4 | 0.3 | 0.2 | 33
R38 | ОСМ Р1-8МП - 1 - 33,2 Ом ± 1 % - Л - А - М | 1 | 0.2 | 3.7309e-10 | 3.7309e-10 | 4.9e-08 | 0.423 | 1 | 1.5 | 0.05 | 4 | 0.3 | 0.2 | 35
R39 | ОСМ Р1-8В - 0,25 - 1 Ом ± 5 % - Т - А - М | 1 | 0.15 | 2.474e-09 | 2.474e-09 | 3.7e-08 | 0.398 | 1 | 0.7 | 1 | 4 | 0.3 | 0.2 | 36
R40 | ОСМ Р1-8МП - 0,125 - 68,1 кОм ± 1 % - Л - А - М | 1 | 0.1 | 1.0488e-10 | 1.0488e-10 | 4.9e-08 | 0.364 | 0.7 | 0.7 | 0.05 | 4 | 0.3 | 0.2 | 33
R41 | ОСМ Р1-8МП - 0,125 - 10 кОм ± 1 % - Л - А - М | 1 | 0.1 | 1.0488e-10 | 1.0488e-10 | 4.9e-08 | 0.364 | 0.7 | 0.7 | 0.05 | 4 | 0.3 | 0.2 | 33
R42 | ОСМ Р1-8МП - 0,125 - 41,2 кОм ± 1 % - Л - А - М | 1 | 0.1 | 1.0488e-10 | 1.0488e-10 | 4.9e-08 | 0.364 | 0.7 | 0.7 | 0.05 | 4 | 0.3 | 0.2 | 33
R43 | ОСМ Р1-8МП - 0,1 - 2,05 кОм ± 1 % - Л - А | 1 | 0.1 | 1.0574e-10 | 1.0574e-10 | 4.9e-08 | 0.367 | 0.7 | 0.7 | 0.05 | 4 | 0.3 | 0.2 | 34
R44 | ОСМ Р1-8МП - 0,1 - 10 кОм ± 1 % - Л - А | 1 | 0.1 | 1.0632e-10 | 1.0632e-10 | 4.9e-08 | 0.369 | 0.7 | 0.7 | 0.05 | 4 | 0.3 | 0.2 | 35
|  |  | lэS= | 2.7978e-08
Трансформаторы импульсные
Для расчета эксплуатационной интенсивности отказов на этапе эксплуатации для трансформаторов Ш3723ТЧ, Ш1713ТЧ используется модель 2
lбсг | базовая групповая интенсивность отказов | [6 empty] | 1.9e-09 | интенсивность отказов из справочника надежность-2006 (л.347)
Kt | коэффициент режима в зав-ти от максимально допустимых температур по ТУ
Кэ | коэффициент учета жесткости условий эксплуатации (группа 5.3; Кэ=4)
Кусл | коэффициент учета изменения интенсивности отказов в зав-ти от условий эксплуатации в режиме хранения (Кусл=4)
Кпр | коэффициент учета приемки
Ка | коэффициент учета качества производства аппаратуры (Ка=0,2)
T | температура корпуса ЭРИ с учётом температуры перегрева относительно среднеинтегральной температуры посадочного места изделия (из теплового расчета ИВЯФ.464214.231 РР17)
Поз. обозн. | Наименование | Кол-во | Tmax | lSэ | lэ | lбсг | Kt | Кпр | Кэ | Ка | T
T1 | Ш3723 ТЧ ИВЯФ.671121.427 | 1 | 105-130 | 1.5717e-09 | 1.5717e-09 | 1.9e-09 | 1.034 | 1 | 4 | 0.2 | 30
T2 | Ш3723 ТЧ ИВЯФ.671121.365 | 1 | 105-130 | 1.6203e-09 | 1.6203e-09 | 1.9e-09 | 1.066 | 1 | 4 | 0.2 | 35
T3 | Ш1713 ТЧ ИВЯФ.671121.372 | 1 | 105 | 1.6538e-09 | 1.6538e-09 | 1.9e-09 | 1.088 | 1 | 4 | 0.2 | 38
T4 | Ш3723 ТЧ ИВЯФ.671121.438 | 1 | 105-130 | 1.7176e-09 | 1.7176e-09 | 1.9e-09 | 1.13 | 1 | 4 | 0.2 | 43
|  |  | lэS= | 6.5634e-09
Полупроводниковые приборы
Транзисторы биполярные кремниевые средней мощности
Для расчета эксплуатационной интенсивности отказов на этапе эксплуатации для биполярных транзисторов 2Т665Б91 используется модель 2.
lб | базовая интенсивность отказов | [5 empty] | 3.9e-08 | интенсивность отказов из справочника надежность-2006 (л.145)
Kр | коэффициент режима в зав-ти от температуры окр. среды и электрической нагрузки
Кдн | коэффициент режима в зав-ти от максимально допустимой электрической нагрузки
Кф | коэффициент учета функционального назначения ЭРИ
Ks | коэффициент режима в зав-ти от максимальной величины рабочего напряжения
Кусл | коэффициент учета изменения интенсивности отказов в зав-ти от условий эксплуатации в режиме хранения (Кусл=4)
Кпр | коэффициент учета приемки
Ка | коэффициент учета качества производства аппаратуры (Ка=0,2)
Кэ | коэффициент учета жесткости условий эксплуатации (группа 5.3; Кэ=4)
T | температура корпуса ЭРИ с учётом температуры перегрева относительно среднеинтегральной температуры посадочного места изделия (из теплового расчета ИВЯФ.464214.231 РР17)
Поз. обозн. | Наименование | Кол-во | Vr/Vmax | Pr/Pmax | lSэ | lэ | lб | Kр | Кф | Кs | Кпр | Кэ | Ка | T
V4 | 2Т665А91 АЕЯР.432140.561 ТУ | 1 | 0.33 | 0.1 | 4.4554e-09 | 4.4554e-09 | 3.9e-08 | 0.136 | 1.5 | 0.7 | 1 | 4 | 0.2 | 30
V11 | 2Т665А91 АЕЯР.432140.561 ТУ | 1 | 0.15 | 0.1 | 4.4554e-09 | 4.4554e-09 | 3.9e-08 | 0.136 | 1.5 | 0.7 | 1 | 4 | 0.2 | 30
|  |  |  | lэS= | lSэ: 8.9107e-09
Диоды импульсные
Для расчета эксплуатационной интенсивности отказов на этапе эксплуатации для диода 2Д814А1 используются сведения из п. 4.5.1.2 АЕЯР.432120.340 ТУ.
lэ | эксплуатационная интенсивность отказов |  |  |  | Kр: 1e-09; Кф: интенсивность отказов из ТУ (п.4.5.1.2 АЕЯР.432120.340ТУ)
T | температура корпуса ЭРИ с учётом температуры перегрева относительно среднеинтегральной температуры посадочного места изделия (из теплового расчета ИВЯФ.464214.231 РР17)
Поз. обозн. | Наименование | Кол-во | Ir/Imax | Vr/Vmax | lSэ: lSэ; lэ: lэ; lб: T
V16 | 2Д814А1 АЕЯР.432120.340 ТУ | 1 | 0.1 | 0.15 | lSэ: 1e-09; lэ: 1e-09; lб: 35
|  |  |  | lэS= | lSэ: 1e-09
Диоды выпрямительные
Для расчета эксплуатационной интенсивности отказов на этапе эксплуатации для диодов 2Д717А9, 2ДШ207А91, 2ДШ152А91 и диодных сборок 2ДШ2150АС9, 2ДШ202БС9 используется модель 2
lбсг | базовая групповая интенсивность отказов |  |  |  | Kр: 9.1e-08; Кф: интенсивность отказов из справочника надежность-2006 (л.136)
T | температура корпуса ЭРИ с учётом температуры перегрева относительно среднеинтегральной температуры посадочного места изделия (из теплового расчета ИВЯФ.464214.231 РР17)
Поз. обозн. | Наименование | Кол-во | Ir/Imax | Vr/Vmax | lSэ | lэ | lбсг | Kр | Кдн | Кф | Кs | Кпр | Кэ | Ка | T
V2 | 2Д717А9 АЕЯР.432120.641 ТУ | 1 | 0.1 | 0.17 | 1.6266e-09 | 1.6266e-09 | 9.1e-08 | 0.0532 | 0.6 | 1 | 0.7 | 1 | 4 | 0.2 | 30
V6 | 2Д717А9 АЕЯР.432120.641 ТУ | 1 | 0.1 | 0.27 | 1.6266e-09 | 1.6266e-09 | 9.1e-08 | 0.0532 | 0.6 | 1 | 0.7 | 1 | 4 | 0.2 | 30
V7 | 2ДШ207А91 АЕЯР.432120.786 ТУ | 1 | 0.1 | 0.2 | 2.44e-09 | 2.44e-09 | 9.1e-08 | 0.0532 | 0.6 | 1.5 | 0.7 | 1 | 4 | 0.2 | 30
V8 | 2ДШ207А91 АЕЯР.432120.786 ТУ | 1 | 0.1 | 0.26 | 2.44e-09 | 2.44e-09 | 9.1e-08 | 0.0532 | 0.6 | 1.5 | 0.7 | 1 | 4 | 0.2 | 30
V9 | 2ДШ207А91 АЕЯР.432120.786 ТУ | 1 | 0.1 | 0.26 | 2.44e-09 | 2.44e-09 | 9.1e-08 | 0.0532 | 0.6 | 1.5 | 0.7 | 1 | 4 | 0.2 | 30
V10 | 2ДШ207А91 АЕЯР.432120.786 ТУ | 1 | 0.1 | 0.36 | 2.44e-09 | 2.44e-09 | 9.1e-08 | 0.0532 | 0.6 | 1.5 | 0.7 | 1 | 4 | 0.2 | 30
V12 | 2ДШ152А91 АЕЯР.432120.786 ТУ | 1 | 0.1 | 0.15 | 1.6266e-09 | 1.6266e-09 | 9.1e-08 | 0.0532 | 0.6 | 1 | 0.7 | 1 | 4 | 0.2 | 30
V13 | 2ДШ152А91 АЕЯР.432120.786 ТУ | 1 | 0.1 | 0.15 | 1.6266e-09 | 1.6266e-09 | 9.1e-08 | 0.0532 | 0.6 | 1 | 0.7 | 1 | 4 | 0.2 | 30
|  |  |  | lэS= | 1.6266e-08
Диодные сборки
Для расчета эксплуатационной интенсивности отказов на этапе эксплуатации для диодных сборок 2ДШ2150АС9, 2ДШ202БС9 используется модель 2.
lбсг | базовая групповая интенсивность отказов | [6 empty] | Kр: 8e-09; Кдн: интенсивность отказов из справочника надежность-2006 (л.136)
T | температура корпуса ЭРИ с учётом температуры перегрева относительно среднеинтегральной температуры посадочного места изделия (из теплового расчета ИВЯФ.464214.231 РР17)
Поз. обозн. | Наименование | Кол-во | Ir/Imax | Vr/Vmax | lSэ | lэ | lбсг | Kр | Кдн | Кф | Кs | Кпр | Кэ | Ка | T
D5 | 2ДШ2150АС9 АЕЯР.432120.560 ТУ | 1 | 0.1 | 0.3 | 1.5859e-10 | 1.5859e-10 | 8e-09 | 0.059 | 0.6 | 1 | 0.7 | 1 | 4 | 0.2 | 35
D6 | 2ДШ2150АС9 АЕЯР.432120.560 ТУ | 1 | 0.1 | 0.3 | 2.3789e-10 | 2.3789e-10 | 8e-09 | 0.059 | 0.6 | 1.5 | 0.7 | 1 | 4 | 0.2 | 35
D7 | 2ДШ202БС9 АЕЯР.432120.696 ТУ | 1 | 0.1 | 0.54 | 9.8112e-10 | 9.8112e-10 | 8e-09 | 0.073 | 2 | 1.5 | 0.7 | 1 | 4 | 0.2 | 45
|  |  |  | lэS= | 1.3776e-09
Стабилитроны
Для расчета эксплуатационной интенсивности отказов на этапе эксплуатации для диода 2С487Л используется модель 2.
lбсг | базовая групповая интенсивность отказов | [6 empty] | Kр: 4.1e-09; Кдн: интенсивность отказов из справочника надежность-2006 (л.136)
T | температура корпуса ЭРИ с учётом температуры перегрева относительно среднеинтегральной температуры посадочного места изделия (из теплового расчета ИВЯФ.464214.231 РР17)
№ | Наименование | Кол-во | Ir/Imax | Vrated | lSэ Г | lэ | lбсг | Kр | Кпр | Кэ | Ка | T
V3 | 2С487Л АЕЯР.432120.588 ТУ | 1 | 0.1 | 7.2 | 5.8712e-10 | 5.8712e-10 | 4.1e-09 | 0.179 | 1 | 4 | 0.2 | 30
|  |  |  | lэS= | 5.8712e-10
Транзисторы полевые силовые
Для расчета эксплуатационной интенсивности отказов на этапе эксплуатации для транзисторов 2ПЕ208В9, 2П525А9, 2ПЕ213Б9 используется модель 2
lбсг | базовая групповая интенсивность отказов | [6 empty] | Kр: 6.5e-08; Кдн: интенсивность отказов из справочника надежность-2006 (л.136)
T | температура корпуса ЭРИ с учётом температуры перегрева относительно среднеинтегральной температуры посадочного места изделия (из теплового расчета ИВЯФ.464214.231 РР17)
Поз. обозн. | Наименование | Кол-во | Pr/Pmax | lSэ | lэ | lбсг | Kp | Кф | Кпр | Кэ | Ка | T
V1 | 2ПЕ208В9 АЕЯР.432140.747 ТУ | 1 | 0.1 | 1.0608e-08 | 1.0608e-08 | 6.5e-08 | 0.136 | 1.5 | 1 | 4 | 0.2 | 30
V5 | 2П525А9 АЕЯР.432140.576 ТУ | 1 | 0.1 | 4.9504e-09 | 4.9504e-09 | 6.5e-08 | 0.136 | 0.7 | 1 | 4 | 0.2 | 30
V14 | 2ПЕ213Б9 АЕЯР.432140.749 ТУ | 1 | 0.1 | 5.3508e-09 | 5.3508e-09 | 6.5e-08 | 0.147 | 0.7 | 1 | 4 | 0.2 | 37
V15 | 2ПЕ213Б9 АЕЯР.432140.749 ТУ | 1 | 0.1 | 5.4236e-09 | 5.4236e-09 | 6.5e-08 | 0.149 | 0.7 | 1 | 4 | 0.2 | 38
|  |  | lэS= | 2.6333e-08
|  |  |  | lэSстабилизатор= | 2.5948e-07

## ТУМ-C10_Элементы корпуса
Результаты расчета интенсивности отказов элементов корпуса ТУМ-C10
Режим: Эксплуатация
Условия: группа 5.3
Среднеинтегральная температура посадочного места изделия, °C: 25
Фильтры помехоподавляющие
Для расчета эксплуатационной интенсивности отказов на этапе эксплуатации для фильтров помехоподавляющих Б24 АЖЯР.431145.003 ТУ используется модель 2 (группа изделий - конденсаторы, для неподвижных объектов).
lбсг | базовая групповая интенсивность отказов | [6 empty] | 1.1e-08 | интенсивность отказов из справочника надежность-2006 (л.318)
Kp | коэффициент режима в зав-ти от температуры окр. среды и режима нагрузки
Кэ | коэффициент учета жесткости условий эксплуатации (группа 5.3; Кэ=4)
Кпр | коэффициент учета приемки (Кпр=1)
Kс | коэффициент учета номинальной емкости
Кусл | коэффициент учета изменения интенсивности отказов в зав-ти от условий эксплуатации в режиме хранения (Кусл=4)
Ка | коэффициент учета качества производства аппаратуры (Ка=0,2)
T | температура корпуса ЭРИ с учётом температуры перегрева относительно среднеинтегральной температуры посадочного места изделия (из теплового расчета ИВЯФ.464214.231 РР17)
Поз. обозн. | Наименование | Кол-во | Vr/Vmax | lSэ | lэ | lбсг | Kp | Кпр | Кэ | Ка | T
Z1-Z12 | Фильтр Б24в-250 В-1200пФ+50%-20% - Н30 - 10 | 12 | 0.1 | 3.4848e-09 | 2.904e-10 | 1.1e-08 | 0.033 | 1 | 4 | 0.2 | 30
|  |  | lэS= | 3.4848e-09
Вентили полосковые высокого уровня мощности
Для расчета эксплуатационной интенсивности отказов на этапе эксплуатации для вентилей ФПВН3-521-3,4А используем данные из п. 4.5.1.1 ЕСКФ.430441.061 ТУ.
[11 empty] | 6.7e-09 | интенсивность отказов из ЕСКФ.430441.061 ТУ (п.4.5.1.1)
lэ | экплуатационная интенсивность отказов | [10 empty] | Тгамма при гамма=99,9% равно 150000 ч
T | температура корпуса ЭРИ с учётом температуры перегрева относительно среднеинтегральной температуры посадочного места изделия (из теплового расчета ИВЯФ.464214.231 РР17)
Поз. обозн. | Наименование | Кол-во | lSэ | lэ | T
W1 | ФПВН3-521-3,4А ЕСКФ.430441.061 ТУ | 1 | 6.7e-09 | 6.7e-09 | 35
W2 | ФПВН3-521-3,4А ЕСКФ.430441.061 ТУ | 1 | 6.7e-09 | 6.7e-09 | 35
|  | lэS= | 1.34e-08
|  | lэS ТУМкорп= | 1.6885e-08